## 标准化数据
序号 | 标段ID | 系统类型 | 物理类别 | 标准名称 | 型号规格 | 单位 | 设计使用量 | 计划采购量 | 主径DN | 次径DN | 角度(°) | 弯曲半径倍数 | 弯曲半径(m) | 阀门型号 | 外径Φ(mm) | 壁厚(mm) | 长度(m) | 公称压力/压力等级 | 补偿量(mm) | 流向/方向 | 备注
1 | high_lot_1 | 高温水 | 弯头 | 塑套钢预制保温弯头 | 90° DN1100 R=1.5DN | 个 | 26 | 26 | 1100 |  | 90 | 1.5
2 | high_lot_1 | 高温水 | 弯头 | 塑套钢预制保温弯头 | 90° DN1100 R=3.0DN | 个 | 4 | 4 | 1100 |  | 90 | 3
3 | high_lot_1 | 高温水 | 弯头 | 塑套钢预制保温弯头 | 66° DN1100 R=1.5DN | 个 | 2 | 2 | 1100 |  | 66 | 1.5
4 | high_lot_1 | 高温水 | 弯头 | 塑套钢预制保温弯头 | 45° DN1100 R=1.5DN | 个 | 4 | 4 | 1100 |  | 45 | 1.5
5 | high_lot_1 | 高温水 | 弯头 | 塑套钢预制保温弯头 | 26° DN1100 R=1.5DN | 个 | 2 | 2 | 1100 |  | 26 | 1.5
6 | high_lot_1 | 高温水 | 弯头 | 塑套钢预制保温弯头 | 9° DN1100 R=1.5DN | 个 | 2 | 2 | 1100 |  | 9 | 1.5
7 | high_lot_1 | 高温水 | 弯头 | 塑套钢预制保温弯头 | 90° DN1000 R=1.5DN | 个 | 15 | 15 | 1000 |  | 90 | 1.5
8 | high_lot_1 | 高温水 | 弯头 | 塑套钢预制保温弯头 | 90° DN1000 R=3.0DN | 个 | 1 | 1 | 1000 |  | 90 | 3
9 | high_lot_1 | 高温水 | 弯头 | 塑套钢预制保温弯头 | 60° DN1000 R=1.5DN | 个 | 1 | 1 | 1000 |  | 60 | 1.5
10 | high_lot_1 | 高温水 | 弯头 | 塑套钢预制保温弯头 | 60° DN1000 R=3.0DN | 个 | 1 | 1 | 1000 |  | 60 | 3
11 | high_lot_1 | 高温水 | 弯头 | 塑套钢预制保温弯头 | 48° DN1000 R=1.5DN | 个 | 1 | 1 | 1000 |  | 48 | 1.5
12 | high_lot_1 | 高温水 | 弯头 | 塑套钢预制保温弯头 | 48° DN1000 R=3.0DN | 个 | 1 | 1 | 1000 |  | 48 | 3
13 | high_lot_1 | 高温水 | 弯头 | 塑套钢预制保温弯头 | 45° DN1000 R=1.5DN | 个 | 4 | 4 | 1000 |  | 45 | 1.5
14 | high_lot_1 | 高温水 | 弯头 | 塑套钢预制保温弯头 | 15° DN1000 R=1.5DN | 个 | 2 | 2 | 1000 |  | 15 | 1.5
15 | high_lot_1 | 高温水 | 弯头 | 塑套钢预制保温弯头 | 90° DN600 R=1.5DN | 个 | 2 | 2 | 600 |  | 90 | 1.5
16 | high_lot_1 | 高温水 | 弯头 | 塑套钢预制保温弯头 | 90° DN350 R=1.5DN | 个 | 12 | 12 | 350 |  | 90 | 1.5
17 | high_lot_1 | 高温水 | 弯头 | 塑套钢预制保温弯头 | 90° DN300 R=1.5DN | 个 | 8 | 8 | 300 |  | 90 | 1.5
18 | high_lot_1 | 高温水 | 弯头 | 塑套钢预制保温弯头 | 90° DN250 R=1.5DN | 个 | 10 | 10 | 250 |  | 90 | 1.5
19 | high_lot_1 | 高温水 | 弯头 | 塑套钢预制保温弯头 | 90° DN250 R=3.0DN | 个 | 2 | 2 | 250 |  | 90 | 3
20 | high_lot_1 | 高温水 | 弯头 | 塑套钢预制保温弯头 | 73° DN250 R=1.5DN | 个 | 2 | 2 | 250 |  | 73 | 1.5
21 | high_lot_1 | 高温水 | 弯头 | 塑套钢预制保温弯头 | 72° DN250 R=1.5DN | 个 | 2 | 2 | 250 |  | 72 | 1.5
22 | high_lot_1 | 高温水 | 弯头 | 塑套钢预制保温弯头 | 21° DN250 R=1.5DN | 个 | 2 | 2 | 250 |  | 21 | 1.5
23 | high_lot_1 | 高温水 | 弯头 | 塑套钢预制保温弯头 | 90° DN200 R=1.5DN | 个 | 18 | 18 | 200 |  | 90 | 1.5
24 | high_lot_1 | 高温水 | 弯头 | 塑套钢预制保温弯头 | 90° DN125 R=1.5DN | 个 | 4 | 4 | 125 |  | 90 | 1.5
25 | high_lot_1 | 高温水 | 弯头 | 塑套钢预制保温弯头 | 90° DN50 R=1.5DN | 个 | 14 | 14 | 50 |  | 90 | 1.5
26 | high_lot_1 | 高温水 | 三通 | 塑套钢预制保温跨越三通 | DN1100/DN600 | 个 | 2 | 2 | 1100 | 600
27 | high_lot_1 | 高温水 | 三通 | 塑套钢预制保温跨越三通 | DN1100/DN350 | 个 | 4 | 4 | 1100 | 350
28 | high_lot_1 | 高温水 | 三通 | 塑套钢预制保温跨越三通 | DN1100/DN300 | 个 | 2 | 2 | 1100 | 300
29 | high_lot_1 | 高温水 | 三通 | 塑套钢预制保温跨越三通 | DN1000/DN250 | 个 | 2 | 2 | 1000 | 250
30 | high_lot_1 | 高温水 | 三通 | 塑套钢预制保温跨越三通 | DN1000/DN200 | 个 | 2 | 2 | 1000 | 200
31 | high_lot_1 | 高温水 | 三通 | 塑套钢预制保温跨越三通 | DN250/DN125 | 个 | 2 | 2 | 250 | 125
32 | high_lot_1 | 高温水 | 异径管 | 塑套钢预制保温同心异径管 | DN1100/DN1000 | 个 | 2 | 2 | 1100 | 1000
33 | high_lot_1 | 高温水 | 异径管 | 塑套钢预制保温同心异径管 | DN450/DN350 | 个 | 2 | 2 | 450 | 350
34 | high_lot_1 | 高温水 | 异径管 | 塑套钢预制保温同心异径管 | DN350/DN250 | 个 | 2 | 2 | 350 | 250
35 | high_lot_1 | 高温水 | 异径管 | 塑套钢预制保温同心异径管 | DN250/DN125 | 个 | 2 | 2 | 250 | 125
36 | high_lot_1 | 高温水 | 三通 | 塑套钢预制保温直三通 | DN1100/DN200 主管C≤300mm 支管M≤600mm | 个 | 2 | 2 | 1100 | 200
37 | high_lot_1 | 高温水 | 三通 | 塑套钢预制保温直三通 | DN1000/DN200 主管C≤300mm 支管M≤600mm | 个 | 2 | 2 | 1000 | 200
38 | high_lot_1 | 高温水 | 弯管 | 预制保温弯管（直缝管） | DN1100 5° R=138.7m L=12m | 根 | 2 | 2 | 1100 |  | 5 |  | 138.7 |  |  |  | 12
39 | high_lot_1 | 高温水 | 弯管 | 预制保温弯管（直缝管） | DN1000 13° R=53.3m L=12m | 根 | 2 | 2 | 1000 |  | 13 |  | 53.3 |  |  |  | 12
40 | high_lot_1 | 高温水 | 弯管 | 预制保温弯管（直缝管） | DN1000 11° R=61.9m L=12m | 根 | 2 | 2 | 1000 |  | 11 |  | 61.9 |  |  |  | 12
41 | high_lot_1 | 高温水 | 弯管 | 预制保温弯管（直缝管） | DN1000 12° R=57.9m L=12m | 根 | 2 | 2 | 1000 |  | 12 |  | 57.9 |  |  |  | 12
42 | high_lot_1 | 高温水 | 封头 | 塑套钢预制保温封头 | DN1100 | 个 | 2 | 2 | 1100
43 | high_lot_1 | 高温水 | 固定支架 | 直埋管道固定支架 | DN1100 | 个 | 7 | 7 | 1100
44 | high_lot_1 | 高温水 | 固定支架 | 直埋管道固定支架 | DN1000 | 个 | 4 | 4 | 1000
45 | high_lot_1 | 高温水 | 固定支架 | 直埋管道固定支架 | DN250 | 个 | 5 | 5 | 250
46 | high_lot_1 | 高温水 | 补偿器 | 直埋型套筒-波纹复合补偿器 | 2.5-1100-175（单正） | 台 | 1 | 1 | 1100 | [8 empty] | 2.5MPa | 175 | 单正
47 | high_lot_1 | 高温水 | 补偿器 | 直埋型套筒-波纹复合补偿器 | 2.5-1100-175（单反） | 台 | 1 | 1 | 1100 | [8 empty] | 2.5MPa | 175 | 单反
48 | high_lot_1 | 高温水 | 补偿器 | 直埋型套筒-波纹复合补偿器 | 2.5-1100-145（单正） | 台 | 1 | 1 | 1100 | [8 empty] | 2.5MPa | 145 | 单正
49 | high_lot_1 | 高温水 | 补偿器 | 直埋型套筒-波纹复合补偿器 | 2.5-1100-145（单反） | 台 | 1 | 1 | 1100 | [8 empty] | 2.5MPa | 145 | 单反
50 | high_lot_1 | 高温水 | 补偿器 | 直埋型套筒-波纹复合补偿器 | 2.5-1100-500（单正） | 台 | 1 | 1 | 1100 | [8 empty] | 2.5MPa | 500 | 单正
51 | high_lot_1 | 高温水 | 补偿器 | 直埋型套筒-波纹复合补偿器 | 2.5-1000-500（单反） | 台 | 1 | 1 | 1000 | [8 empty] | 2.5MPa | 500 | 单反
52 | high_lot_1 | 高温水 | 补偿器 | 直埋型套筒-波纹复合补偿器 | 2.5-1000-120（单反） | 台 | 1 | 1 | 1000 | [8 empty] | 2.5MPa | 120 | 单反
53 | high_lot_1 | 高温水 | 补偿器 | 直埋型套筒-波纹复合补偿器 | 2.5-250-170（单反） | 台 | 1 | 1 | 250 | [8 empty] | 2.5MPa | 170 | 单反
54 | high_lot_1 | 高温水 | 补偿器 | 直埋型套筒-波纹复合补偿器 | 2.5-250-130（单正） | 台 | 1 | 1 | 250 | [8 empty] | 2.5MPa | 130 | 单正
55 | high_lot_1 | 高温水 | 补偿器 | 直埋型套筒-波纹复合补偿器 | 2.5-250-130（单反） | 台 | 1 | 1 | 250 | [8 empty] | 2.5MPa | 130 | 单反
56 | high_lot_1 | 高温水 | 球阀 | 直埋焊接球阀 | DN1100 | 套 | 2 | 2 | 1100
57 | high_lot_1 | 高温水 | 球阀 | 直埋焊接球阀 | DN350 | 套 | 4 | 4 | 350
58 | high_lot_1 | 高温水 | 球阀 | 直埋焊接球阀 | DN300 | 套 | 4 | 4 | 300
59 | high_lot_1 | 高温水 | 球阀 | 直埋焊接球阀 | DN250 | 套 | 2 | 2 | 250
60 | high_lot_1 | 高温水 | 球阀 | 直埋焊接球阀 | DN50 | 套 | 2 | 2 | 50
61 | high_lot_1 | 高温水 | 球阀 | 焊接球阀 | DN200(含铁路跌落井放水) | 套 | 12 | 12 | 200
62 | high_lot_1 | 高温水 | 球阀 | 焊接球阀 | DN50 | 套 | 4 | 4 | 50
63 | high_lot_1 | 高温水 | 球阀 | 焊接球阀 | DN25 | 套 | 1 | 1 | 25
64 | high_lot_1 | 高温水 | 密封节 | 穿墙防水密封节 | DN1100 | 套 | 4 | 4 | 1100
65 | high_lot_1 | 高温水 | 密封节 | 穿墙防水密封节 | DN1000 | 套 | 4 | 4 | 1000
66 | high_lot_1 | 高温水 | 套管 | 穿墙防水套管 | DN200 | 套 | 8 | 8 | 200
67 | high_lot_2 | 高温水 | 弯头 | 塑套钢预制保温弯头 | 88° DN1000 R=1.5DN | 个 | 2 | 2 | 1000 |  | 88 | 1.5
68 | high_lot_2 | 高温水 | 弯头 | 塑套钢预制保温弯头 | 83° DN1000 R=1.5DN | 个 | 1 | 1 | 1000 |  | 83 | 1.5
69 | high_lot_2 | 高温水 | 弯头 | 塑套钢预制保温弯头 | 83° DN1000 R=3.0DN | 个 | 1 | 1 | 1000 |  | 83 | 3
70 | high_lot_2 | 高温水 | 弯头 | 塑套钢预制保温弯头 | 90° DN900 R=1.5DN | 个 | 5 | 5 | 900 |  | 90 | 1.5
71 | high_lot_2 | 高温水 | 弯头 | 塑套钢预制保温弯头 | 90° DN900 R=3.0DN | 个 | 1 | 1 | 900 |  | 90 | 3
72 | high_lot_2 | 高温水 | 弯头 | 塑套钢预制保温弯头 | 79° DN900 R=1.5DN | 个 | 2 | 2 | 900 |  | 79 | 1.5
73 | high_lot_2 | 高温水 | 弯头 | 塑套钢预制保温弯头 | 79° DN900 R=3.0DN | 个 | 2 | 2 | 900 |  | 79 | 3
74 | high_lot_2 | 高温水 | 弯头 | 塑套钢预制保温弯头 | 45° DN900 R=1.5DN | 个 | 4 | 4 | 900 |  | 45 | 1.5
75 | high_lot_2 | 高温水 | 弯头 | 塑套钢预制保温弯头 | 30° DN900 R=6.0DN | 个 | 2 | 2 | 900 |  | 30 | 6
76 | high_lot_2 | 高温水 | 弯头 | 塑套钢预制保温弯头 | 90° DN800 R=1.5DN | 个 | 1 | 1 | 800 |  | 90 | 1.5
77 | high_lot_2 | 高温水 | 弯头 | 塑套钢预制保温弯头 | 90° DN800 R=3.0DN | 个 | 1 | 1 | 800 |  | 90 | 3
78 | high_lot_2 | 高温水 | 弯头 | 塑套钢预制保温弯头 | 90° DN350 R=1.5DN | 个 | 4 | 4 | 350 |  | 90 | 1.5
79 | high_lot_2 | 高温水 | 弯头 | 塑套钢预制保温弯头 | 90° DN300 R=1.5DN | 个 | 6 | 6 | 300 |  | 90 | 1.5
80 | high_lot_2 | 高温水 | 弯头 | 塑套钢预制保温弯头 | 77° DN300 R=1.5DN | 个 | 2 | 2 | 300 |  | 77 | 1.5
81 | high_lot_2 | 高温水 | 弯头 | 塑套钢预制保温弯头 | 90° DN200 R=1.5DN | 个 | 6 | 6 | 200 |  | 90 | 1.5
82 | high_lot_2 | 高温水 | 弯头 | 塑套钢预制保温弯头 | 90° DN50 R=1.5DN | 个 | 20 | 20 | 50 |  | 90 | 1.5
83 | high_lot_2 | 高温水 | 三通 | 塑套钢预制保温跨越三通 | DN1000/DN900 | 个 | 2 | 2 | 1000 | 900
84 | high_lot_2 | 高温水 | 三通 | 塑套钢预制保温跨越三通 | DN800/DN800 | 个 | 2 | 2 | 800 | 800
85 | high_lot_2 | 高温水 | 三通 | 塑套钢预制保温跨越三通 | DN900/DN350 | 个 | 2 | 2 | 900 | 350
86 | high_lot_2 | 高温水 | 三通 | 塑套钢预制保温跨越三通 | DN900/DN300 | 个 | 4 | 4 | 900 | 300
87 | high_lot_2 | 高温水 | 三通 | 塑套钢预制保温跨越三通 | DN900/DN200 | 个 | 4 | 4 | 900 | 200
88 | high_lot_2 | 高温水 | 三通 | 塑套钢预制保温跨越三通 | DN800/DN200 | 个 | 2 | 2 | 800 | 200
89 | high_lot_2 | 高温水 | 异径管 | 塑套钢预制保温同心异径管 | DN1000/DN800 | 个 | 2 | 2 | 1000 | 800
90 | high_lot_2 | 高温水 | 异径管 | 塑套钢预制保温同心异径管 | DN900/DN800 | 个 | 2 | 2 | 900 | 800
91 | high_lot_2 | 高温水 | 弯管 | 预制保温弯管（直缝管） | DN900 12° R=57m L=12m | 根 | 2 | 2 | 900 |  | 12 |  | 57 |  |  |  | 12
92 | high_lot_2 | 高温水 | 弯管 | 预制保温弯管（直缝管） | DN900 10° R=70.4m L=12m | 根 | 2 | 2 | 900 |  | 10 |  | 70.4 |  |  |  | 12
93 | high_lot_2 | 高温水 | 弯管 | 预制保温弯管（直缝管） | DN900 9° R=76.2m L=12m | 根 | 2 | 2 | 900 |  | 9 |  | 76.2 |  |  |  | 12
94 | high_lot_2 | 高温水 | 弯管 | 预制保温弯管（直缝管） | DN900 5° R=148.8m L=12m | 根 | 2 | 2 | 900 |  | 5 |  | 148.8 |  |  |  | 12
95 | high_lot_2 | 高温水 | 弯管 | 预制保温弯管（直缝管） | DN900 4° R=153.8m L=12m | 根 | 2 | 2 | 900 |  | 4 |  | 153.8 |  |  |  | 12
96 | high_lot_2 | 高温水 | 封头 | 塑套钢预制保温封头 | DN800 | 个 | 2 | 2 | 800
97 | high_lot_2 | 高温水 | 封头 | 塑套钢预制保温封头 | DN350 | 个 | 2 | 2 | 350
98 | high_lot_2 | 高温水 | 封头 | 塑套钢预制保温封头 | DN300 | 个 | 4 | 4 | 300
99 | high_lot_2 | 高温水 | 固定支架 | 直埋管道固定支架 | DN1000 | 个 | 1 | 1 | 1000
100 | high_lot_2 | 高温水 | 固定支架 | 直埋管道固定支架 | DN900 | 个 | 5 | 5 | 900
101 | high_lot_2 | 高温水 | 固定支架 | 直埋管道固定支架 | DN800 | 个 | 1 | 1 | 800
102 | high_lot_2 | 高温水 | 补偿器 | 直埋型套筒-波纹复合补偿器 | 2.5-1000-300（双向流通） | 台 | 1 | 1 | 1000 | [8 empty] | 2.5MPa | 300 | 双向流通
103 | high_lot_2 | 高温水 | 补偿器 | 直埋型套筒-波纹复合补偿器 | 2.5-900-400（双向流通） | 台 | 3 | 3 | 900 | [8 empty] | 2.5MPa | 400 | 双向流通
104 | high_lot_2 | 高温水 | 球阀 | 直埋焊接球阀 | DN900 | 套 | 4 | 4 | 900
105 | high_lot_2 | 高温水 | 球阀 | 直埋焊接球阀 | DN800 | 套 | 4 | 4 | 800
106 | high_lot_2 | 高温水 | 球阀 | 直埋焊接球阀 | DN350 | 套 | 2 | 2 | 350
107 | high_lot_2 | 高温水 | 球阀 | 直埋焊接球阀 | DN300 | 套 | 4 | 4 | 300
108 | high_lot_2 | 高温水 | 球阀 | 焊接球阀 | DN200 | 套 | 12 | 12 | 200
109 | high_lot_2 | 高温水 | 球阀 | 焊接球阀 | DN50 | 套 | 4 | 4 | 50
110 | high_lot_2 | 高温水 | 套管 | 穿墙防水套管 | DN200 | 套 | 12 | 12 | 200
111 | high_lot_2 | 高温水 | 套管 | 穿墙防水套管 | DN50 | 套 | 2 | 2 | 50
112 | high_lot_3 | 高温水 | 弯头 | 塑套钢预制保温弯头 | 90° DN600 R=3.0DN | 个 | 4 | 4 | 600 |  | 90 | 3
113 | high_lot_3 | 高温水 | 弯头 | 塑套钢预制保温弯头 | 90° DN600 R=1.5DN | 个 | 6 | 6 | 600 |  | 90 | 1.5
114 | high_lot_3 | 高温水 | 弯头 | 塑套钢预制保温弯头 | 124° DN500 R=6.0DN | 个 | 2 | 2 | 500 |  | 124 | 6
115 | high_lot_3 | 高温水 | 弯头 | 塑套钢预制保温弯头 | 111° DN500 R=3.0DN | 个 | 2 | 2 | 500 |  | 111 | 3
116 | high_lot_3 | 高温水 | 弯头 | 塑套钢预制保温弯头 | 90° DN500 R=3.0DN | 个 | 8 | 8 | 500 |  | 90 | 3 | [8 empty] | 原单元格含两条记录，已拆分
117 | high_lot_3 | 高温水 | 弯头 | 塑套钢预制保温弯头 | 90° DN500 R=1.5DN | 个 | 2 | 2 | 500 |  | 90 | 1.5 | [8 empty] | 原单元格含两条记录，已拆分
118 | high_lot_3 | 高温水 | 弯头 | 塑套钢预制保温弯头 | 90° DN450 R=3.0DN | 个 | 2 | 2 | 450 |  | 90 | 3
119 | high_lot_3 | 高温水 | 弯头 | 塑套钢预制保温弯头 | 90° DN350 R=3.0DN | 个 | 4 | 4 | 350 |  | 90 | 3
120 | high_lot_3 | 高温水 | 弯头 | 塑套钢预制保温弯头 | 90° DN350 R=1.5DN | 个 | 4 | 4 | 350 |  | 90 | 1.5
121 | high_lot_3 | 高温水 | 弯头 | 塑套钢预制保温弯头 | 90° DN300 R=3.0DN | 个 | 4 | 4 | 300 |  | 90 | 3
122 | high_lot_3 | 高温水 | 弯头 | 塑套钢预制保温弯头 | 90° DN300 R=1.5DN | 个 | 10 | 10 | 300 |  | 90 | 1.5
123 | high_lot_3 | 高温水 | 弯头 | 塑套钢预制保温弯头 | 173° DN250 R=3.0DN | 个 | 2 | 2 | 250 |  | 173 | 3
124 | high_lot_3 | 高温水 | 弯头 | 塑套钢预制保温弯头 | 96° DN250 R=3.0DN | 个 | 2 | 2 | 250 |  | 96 | 3
125 | high_lot_3 | 高温水 | 弯头 | 塑套钢预制保温弯头 | 90° DN250 R=3.0DN | 个 | 2 | 2 | 250 |  | 90 | 3
126 | high_lot_3 | 高温水 | 弯头 | 塑套钢预制保温弯头 | 90° DN250 R=1.5DN | 个 | 20 | 20 | 250 |  | 90 | 1.5
127 | high_lot_3 | 高温水 | 弯头 | 塑套钢预制保温弯头 | 126° DN200 R=6.0DN | 个 | 2 | 2 | 200 |  | 126 | 6
128 | high_lot_3 | 高温水 | 弯头 | 塑套钢预制保温弯头 | 90° DN200 R=3.0DN | 个 | 14 | 14 | 200 |  | 90 | 3
129 | high_lot_3 | 高温水 | 弯头 | 塑套钢预制保温弯头 | 90° DN200 R=1.5DN | 个 | 18 | 18 | 200 |  | 90 | 1.5
130 | high_lot_3 | 高温水 | 弯头 | 塑套钢预制保温弯头 | 126° DN150 R=6.0DN | 个 | 2 | 2 | 150 |  | 126 | 6
131 | high_lot_3 | 高温水 | 弯头 | 塑套钢预制保温弯头 | 90° DN150 R=3.0DN | 个 | 20 | 20 | 150 |  | 90 | 3
132 | high_lot_3 | 高温水 | 弯头 | 塑套钢预制保温弯头 | 90° DN150 R=1.5DN | 个 | 36 | 36 | 150 |  | 90 | 1.5
133 | high_lot_3 | 高温水 | 弯头 | 塑套钢预制保温弯头 | 90° DN125 R=3.0DN | 个 | 6 | 6 | 125 |  | 90 | 3
134 | high_lot_3 | 高温水 | 弯头 | 塑套钢预制保温弯头 | 90° DN125 R=1.5DN | 个 | 10 | 10 | 125 |  | 90 | 1.5
135 | high_lot_3 | 高温水 | 弯头 | 塑套钢预制保温弯头 | 90° DN100 R=3.0DN | 个 | 2 | 2 | 100 |  | 90 | 3
136 | high_lot_3 | 高温水 | 弯头 | 塑套钢预制保温弯头 | 90° DN100 R=1.5DN | 个 | 8 | 8 | 100 |  | 90 | 1.5
137 | high_lot_3 | 高温水 | 弯管 | 预制保温弯管 | DN500 L=12m 5° | 个 | 4 | 4 | 500 |  | 5 | [5 empty] | 12
138 | high_lot_3 | 高温水 | 三通 | 塑套钢预制保温跨越三通 | DN800/DN250 | 个 | 2 | 2 | 800 | 250
139 | high_lot_3 | 高温水 | 三通 | 塑套钢预制保温跨越三通 | DN800/DN125 | 个 | 2 | 2 | 800 | 125
140 | high_lot_3 | 高温水 | 三通 | 塑套钢预制保温跨越三通 | DN500/DN300 | 个 | 8 | 8 | 500 | 300
141 | high_lot_3 | 高温水 | 三通 | 塑套钢预制保温跨越三通 | DN500/DN250 | 个 | 2 | 2 | 500 | 250
142 | high_lot_3 | 高温水 | 三通 | 塑套钢预制保温跨越三通 | DN500/DN200 | 个 | 2 | 2 | 500 | 200
143 | high_lot_3 | 高温水 | 三通 | 塑套钢预制保温跨越三通 | DN500/DN150 | 个 | 4 | 4 | 500 | 150
144 | high_lot_3 | 高温水 | 三通 | 塑套钢预制保温跨越三通 | DN450/DN200 | 个 | 2 | 2 | 450 | 200
145 | high_lot_3 | 高温水 | 三通 | 塑套钢预制保温跨越三通 | DN400/DN300 | 个 | 2 | 2 | 400 | 300
146 | high_lot_3 | 高温水 | 三通 | 塑套钢预制保温跨越三通 | DN350/DN300 | 个 | 2 | 2 | 350 | 300
147 | high_lot_3 | 高温水 | 三通 | 塑套钢预制保温跨越三通 | DN350/DN150 | 个 | 2 | 2 | 350 | 150
148 | high_lot_3 | 高温水 | 三通 | 塑套钢预制保温跨越三通 | DN300/DN250 | 个 | 2 | 2 | 300 | 250
149 | high_lot_3 | 高温水 | 三通 | 塑套钢预制保温跨越三通 | DN300/DN125 | 个 | 2 | 2 | 300 | 125
150 | high_lot_3 | 高温水 | 三通 | 塑套钢预制保温跨越三通 | DN250/DN200 | 个 | 2 | 2 | 250 | 200
151 | high_lot_3 | 高温水 | 三通 | 塑套钢预制保温跨越三通 | DN250/DN150 | 个 | 2 | 2 | 250 | 150
152 | high_lot_3 | 高温水 | 三通 | 塑套钢预制保温跨越三通 | DN200/DN150 | 个 | 2 | 2 | 200 | 150
153 | high_lot_3 | 高温水 | 三通 | 塑套钢预制保温跨越三通 | DN150/DN125 | 个 | 2 | 2 | 150 | 125
154 | high_lot_3 | 高温水 | 异径管 | 塑套钢预制保温同心异径管 | DN500/DN450 | 个 | 2 | 2 | 500 | 450
155 | high_lot_3 | 高温水 | 异径管 | 塑套钢预制保温同心异径管 | DN500/DN350 | 个 | 2 | 2 | 500 | 350
156 | high_lot_3 | 高温水 | 异径管 | 塑套钢预制保温同心异径管 | DN450/DN400 | 个 | 2 | 2 | 450 | 400
157 | high_lot_3 | 高温水 | 异径管 | 塑套钢预制保温同心异径管 | DN400/DN300 | 个 | 2 | 2 | 400 | 300
158 | high_lot_3 | 高温水 | 异径管 | 塑套钢预制保温同心异径管 | DN350/DN250 | 个 | 2 | 2 | 350 | 250
159 | high_lot_3 | 高温水 | 异径管 | 塑套钢预制保温同心异径管 | DN350/DN200 | 个 | 2 | 2 | 350 | 200
160 | high_lot_3 | 高温水 | 异径管 | 塑套钢预制保温同心异径管 | DN300/DN125 | 个 | 2 | 2 | 300 | 125
161 | high_lot_3 | 高温水 | 异径管 | 塑套钢预制保温同心异径管 | DN250/DN150 | 个 | 4 | 4 | 250 | 150
162 | high_lot_3 | 高温水 | 异径管 | 塑套钢预制保温同心异径管 | DN200/DN150 | 个 | 4 | 4 | 200 | 150
163 | high_lot_3 | 高温水 | 异径管 | 塑套钢预制保温同心异径管 | DN150/DN100 | 个 | 2 | 2 | 150 | 100
164 | high_lot_3 | 高温水 | 封头 | 管道封头 | DN400 PN25 | 个 | 2 | 2 | 400 | [8 empty] | PN25
165 | high_lot_3 | 高温水 | 封头 | 管道封头 | DN300 PN25 | 个 | 2 | 2 | 300 | [8 empty] | PN25
166 | high_lot_3 | 高温水 | 封头 | 管道封头 | DN200 PN25 | 个 | 2 | 2 | 200 | [8 empty] | PN25
167 | high_lot_3 | 低温水 | 弯头 | 塑套钢预制保温弯头 | 90° DN350 R=1.5DN | 个 | 34 | 34 | 350 |  | 90 | 1.5 | [8 empty] | 此部分为低温水管网，10-45°弯头按45°弯头、45-90°弯头按90°弯头提材料
168 | high_lot_3 | 低温水 | 弯头 | 塑套钢预制保温弯头 | 90° DN300 R=1.5DN | 个 | 40 | 40 | 300 |  | 90 | 1.5 | [8 empty] | 此部分为低温水管网，10-45°弯头按45°弯头、45-90°弯头按90°弯头提材料
169 | high_lot_3 | 低温水 | 弯头 | 塑套钢预制保温弯头 | 45° DN300 R=1.5DN | 个 | 8 | 8 | 300 |  | 45 | 1.5 | [8 empty] | 此部分为低温水管网，10-45°弯头按45°弯头、45-90°弯头按90°弯头提材料
170 | high_lot_3 | 低温水 | 弯头 | 塑套钢预制保温弯头 | 90° DN250 R=1.5DN | 个 | 12 | 12 | 250 |  | 90 | 1.5 | [8 empty] | 此部分为低温水管网，10-45°弯头按45°弯头、45-90°弯头按90°弯头提材料
171 | high_lot_3 | 低温水 | 弯头 | 塑套钢预制保温弯头 | 45° DN250 R=1.5DN | 个 | 12 | 12 | 250 |  | 45 | 1.5 | [8 empty] | 此部分为低温水管网，10-45°弯头按45°弯头、45-90°弯头按90°弯头提材料
172 | high_lot_3 | 低温水 | 三通 | 塑套钢预制保温跨越三通 | DN450/DN350 | 个 | 2 | 2 | 450 | 350
173 | high_lot_3 | 低温水 | 三通 | 塑套钢预制保温跨越三通 | DN350/DN300 | 个 | 4 | 4 | 350 | 300
174 | high_lot_3 | 低温水 | 异径管 | 塑套钢预制保温同心异径管 | DN450/DN250 | 个 | 2 | 2 | 450 | 250
175 | high_lot_3 | 低温水 | 封头 | 管道封头 | DN350 PN25 | 个 | 2 | 2 | 350 | [8 empty] | PN25
176 | high_lot_3 | 高温水 | 固定支架 | 直埋管道固定支架 | DN600 | 个 | 1 | 1 | 600
177 | high_lot_3 | 高温水 | 固定支架 | 直埋管道固定支架 | DN500 | 个 | 3 | 3 | 500
178 | high_lot_3 | 高温水 | 固定支架 | 直埋管道固定支架 | DN150 | 个 | 1 | 1 | 150
179 | high_lot_3 | 高温水 | 补偿器 | 直埋型波纹补偿器 | 2.5-600-260（双向流通） | 台 | 1 | 1 | 600 | [8 empty] | 2.5MPa | 260 | 双向流通
180 | high_lot_3 | 高温水 | 补偿器 | 直埋型波纹补偿器 | 2.5-500-260（双向流通） | 台 | 2 | 2 | 500 | [8 empty] | 2.5MPa | 260 | 双向流通
181 | high_lot_4 | 高温水 | 弯头 | 塑套钢预制保温弯头 | 90° DN800 R=3.0DN | 个 | 2 | 2 | 800 |  | 90 | 3
182 | high_lot_4 | 高温水 | 弯头 | 塑套钢预制保温弯头 | 88° DN600 R=1.5DN | 个 | 2 | 2 | 600 |  | 88 | 1.5
183 | high_lot_4 | 高温水 | 弯头 | 塑套钢预制保温弯头 | 90° DN600 R=1.5DN | 个 | 4 | 4 | 600 |  | 90 | 1.5
184 | high_lot_4 | 高温水 | 弯头 | 塑套钢预制保温弯头 | 90° DN500 R=1.5DN | 个 | 12 | 12 | 500 |  | 90 | 1.5
185 | high_lot_4 | 高温水 | 弯头 | 塑套钢预制保温弯头 | 80° DN500 R=1.5DN | 个 | 2 | 2 | 500 |  | 80 | 1.5
186 | high_lot_4 | 高温水 | 弯头 | 塑套钢预制保温弯头 | 67° DN500 R=1.5DN | 个 | 2 | 2 | 500 |  | 67 | 1.5
187 | high_lot_4 | 高温水 | 弯头 | 塑套钢预制保温弯头 | 90° DN450 R=1.5DN | 个 | 6 | 6 | 450 |  | 90 | 1.5
188 | high_lot_4 | 高温水 | 弯头 | 塑套钢预制保温弯头 | 90° DN450 R=3.0DN | 个 | 2 | 2 | 450 |  | 90 | 3
189 | high_lot_4 | 高温水 | 弯头 | 塑套钢预制保温弯头 | 90° DN400 R=1.5DN | 个 | 12 | 12 | 400 |  | 90 | 1.5
190 | high_lot_4 | 高温水 | 弯头 | 塑套钢预制保温弯头 | 45° DN400 R=1.5DN | 个 | 4 | 4 | 400 |  | 45 | 1.5
191 | high_lot_4 | 高温水 | 弯头 | 塑套钢预制保温弯头 | 90° DN400 R=3.0DN | 个 | 2 | 2 | 400 |  | 90 | 3
192 | high_lot_4 | 高温水 | 弯头 | 塑套钢预制保温弯头 | 75° DN400 R=1.5DN | 个 | 2 | 2 | 400 |  | 75 | 1.5
193 | high_lot_4 | 高温水 | 弯头 | 塑套钢预制保温弯头 | 48° DN400 R=3.0DN | 个 | 2 | 2 | 400 |  | 48 | 3
194 | high_lot_4 | 高温水 | 弯头 | 塑套钢预制保温弯头 | 27° DN400 R=3.0DN | 个 | 2 | 2 | 400 |  | 27 | 3
195 | high_lot_4 | 高温水 | 弯头 | 塑套钢预制保温弯头 | 37° DN400 R=6.0DN | 个 | 2 | 2 | 400 |  | 37 | 6
196 | high_lot_4 | 高温水 | 弯头 | 塑套钢预制保温弯头 | 56° DN400 R=3.0DN | 个 | 2 | 2 | 400 |  | 56 | 3
197 | high_lot_4 | 高温水 | 弯头 | 塑套钢预制保温弯头 | 82° DN400 R=3.0DN | 个 | 2 | 2 | 400 |  | 82 | 3
198 | high_lot_4 | 高温水 | 弯头 | 塑套钢预制保温弯头 | 90° DN300 R=3.0DN | 个 | 8 | 8 | 300 |  | 90 | 3
199 | high_lot_4 | 高温水 | 弯头 | 塑套钢预制保温弯头 | 62° DN300 R=3.0DN | 个 | 2 | 2 | 300 |  | 62 | 3
200 | high_lot_4 | 高温水 | 弯头 | 塑套钢预制保温弯头 | 90° DN300 R=1.5DN | 个 | 22 | 22 | 300 |  | 90 | 1.5
201 | high_lot_4 | 高温水 | 弯头 | 塑套钢预制保温弯头 | 80° DN300 R=1.5DN | 个 | 2 | 2 | 300 |  | 80 | 1.5
202 | high_lot_4 | 高温水 | 弯头 | 塑套钢预制保温弯头 | 70° DN300 R=1.5DN | 个 | 2 | 2 | 300 |  | 70 | 1.5
203 | high_lot_4 | 高温水 | 弯头 | 塑套钢预制保温弯头 | 20° DN300 R=6.0DN | 个 | 2 | 2 | 300 |  | 20 | 6
204 | high_lot_4 | 高温水 | 弯头 | 塑套钢预制保温弯头 | 61° DN300 R=3.0DN | 个 | 2 | 2 | 300 |  | 61 | 3
205 | high_lot_4 | 高温水 | 弯头 | 塑套钢预制保温弯头 | 63° DN300 R=3.0DN | 个 | 2 | 2 | 300 |  | 63 | 3
206 | high_lot_4 | 高温水 | 弯头 | 塑套钢预制保温弯头 | 90° DN250 R=1.5DN | 个 | 12 | 12 | 250 |  | 90 | 1.5
207 | high_lot_4 | 高温水 | 弯头 | 塑套钢预制保温弯头 | 39° DN250 R=6.0DN | 个 | 2 | 2 | 250 |  | 39 | 6
208 | high_lot_4 | 高温水 | 弯头 | 塑套钢预制保温弯头 | 27° DN250 R=3.0DN | 个 | 2 | 2 | 250 |  | 27 | 3
209 | high_lot_4 | 高温水 | 弯头 | 塑套钢预制保温弯头 | 58° DN250 R=3.0DN | 个 | 2 | 2 | 250 |  | 58 | 3
210 | high_lot_4 | 高温水 | 弯头 | 塑套钢预制保温弯头 | 80° DN250 R=3.0DN | 个 | 2 | 2 | 250 |  | 80 | 3
211 | high_lot_4 | 高温水 | 弯头 | 塑套钢预制保温弯头 | 90° DN250 R=3.0DN | 个 | 2 | 2 | 250 |  | 90 | 3
212 | high_lot_4 | 高温水 | 弯头 | 塑套钢预制保温弯头 | 90° DN200 R=1.5DN | 个 | 30 | 30 | 200 |  | 90 | 1.5
213 | high_lot_4 | 高温水 | 弯头 | 塑套钢预制保温弯头 | 70° DN200 R=6.0DN | 个 | 2 | 2 | 200 |  | 70 | 6
214 | high_lot_4 | 高温水 | 弯头 | 塑套钢预制保温弯头 | 20° DN200 R=6.0DN | 个 | 2 | 2 | 200 |  | 20 | 6
215 | high_lot_4 | 高温水 | 弯头 | 塑套钢预制保温弯头 | 90° DN200 R=6.0DN | 个 | 4 | 4 | 200 |  | 90 | 6
216 | high_lot_4 | 高温水 | 弯头 | 塑套钢预制保温弯头 | 45° DN150 R=1.5DN | 个 | 2 | 2 | 150 |  | 45 | 1.5
217 | high_lot_4 | 高温水 | 弯头 | 塑套钢预制保温弯头 | 77° DN150 R=6.0DN | 个 | 2 | 2 | 150 |  | 77 | 6
218 | high_lot_4 | 高温水 | 弯头 | 塑套钢预制保温弯头 | 62° DN150 R=6.0DN | 个 | 2 | 2 | 150 |  | 62 | 6
219 | high_lot_4 | 高温水 | 弯头 | 塑套钢预制保温弯头 | 27° DN150 R=6.0DN | 个 | 2 | 2 | 150 |  | 27 | 6
220 | high_lot_4 | 高温水 | 弯头 | 塑套钢预制保温弯头 | 86° DN150 R=3.0DN | 个 | 2 | 2 | 150 |  | 86 | 3
221 | high_lot_4 | 高温水 | 弯头 | 塑套钢预制保温弯头 | 82° DN150 R=3.0DN | 个 | 2 | 2 | 150 |  | 82 | 3
222 | high_lot_4 | 高温水 | 弯头 | 塑套钢预制保温弯头 | 64° DN150 R=3.0DN | 个 | 2 | 2 | 150 |  | 64 | 3
223 | high_lot_4 | 高温水 | 弯头 | 塑套钢预制保温弯头 | 54° DN150 R=3.0DN | 个 | 2 | 2 | 150 |  | 54 | 3
224 | high_lot_4 | 高温水 | 弯头 | 塑套钢预制保温弯头 | 90° DN150 R=1.5DN | 个 | 58 | 58 | 150 |  | 90 | 1.5
225 | high_lot_4 | 高温水 | 弯头 | 塑套钢预制保温弯头 | 90° DN125 R=1.5DN | 个 | 26 | 26 | 125 |  | 90 | 1.5
226 | high_lot_4 | 高温水 | 弯头 | 塑套钢预制保温弯头 | 81° DN80 R=3.0DN | 个 | 2 | 2 | 80 |  | 81 | 3
227 | high_lot_4 | 高温水 | 弯头 | 塑套钢预制保温弯头 | 90° DN80 R=1.5DN | 个 | 14 | 14 | 80 |  | 90 | 1.5
228 | high_lot_4 | 高温水 | 弯头 | 塑套钢预制保温弯头 | 89° DN80 R=1.5DN | 个 | 2 | 2 | 80 |  | 89 | 1.5
229 | high_lot_4 | 高温水 | 三通 | 塑套钢预制保温跨越三通 | DN800/DN800 | 个 | 2 | 2 | 800 | 800
230 | high_lot_4 | 高温水 | 三通 | 塑套钢预制保温跨越三通 | DN800/DN300 | 个 | 2 | 2 | 800 | 300
231 | high_lot_4 | 高温水 | 三通 | 塑套钢预制保温跨越三通 | DN600/DN200 | 个 | 2 | 2 | 600 | 200
232 | high_lot_4 | 高温水 | 三通 | 塑套钢预制保温跨越三通 | DN600/DN250 | 个 | 4 | 4 | 600 | 250
233 | high_lot_4 | 高温水 | 三通 | 塑套钢预制保温跨越三通 | DN600/DN400 | 个 | 2 | 2 | 600 | 400
234 | high_lot_4 | 高温水 | 三通 | 塑套钢预制保温跨越三通 | DN500/DN150 | 个 | 2 | 2 | 500 | 150
235 | high_lot_4 | 高温水 | 三通 | 塑套钢预制保温跨越三通 | DN500/DN125 | 个 | 2 | 2 | 500 | 125
236 | high_lot_4 | 高温水 | 三通 | 塑套钢预制保温跨越三通 | DN450/DN125 | 个 | 2 | 2 | 450 | 125
237 | high_lot_4 | 高温水 | 三通 | 塑套钢预制保温跨越三通 | DN450/DN200 | 个 | 2 | 2 | 450 | 200
238 | high_lot_4 | 高温水 | 三通 | 塑套钢预制保温跨越三通 | DN250/DN200 | 个 | 2 | 2 | 250 | 200
239 | high_lot_4 | 高温水 | 三通 | 塑套钢预制保温跨越三通 | DN400/DN200 | 个 | 4 | 4 | 400 | 200
240 | high_lot_4 | 高温水 | 三通 | 塑套钢预制保温跨越三通 | DN200/DN200 | 个 | 2 | 2 | 200 | 200
241 | high_lot_4 | 高温水 | 三通 | 塑套钢预制保温跨越三通 | DN400/DN150 | 个 | 4 | 4 | 400 | 150
242 | high_lot_4 | 高温水 | 三通 | 塑套钢预制保温跨越三通 | DN400/DN65 | 个 | 2 | 2 | 400 | 65
243 | high_lot_4 | 高温水 | 三通 | 塑套钢预制保温跨越三通 | DN400/DN100 | 个 | 2 | 2 | 400 | 100
244 | high_lot_4 | 高温水 | 三通 | 塑套钢预制保温跨越三通 | DN400/DN125 | 个 | 2 | 2 | 400 | 125
245 | high_lot_4 | 高温水 | 三通 | 塑套钢预制保温跨越三通 | DN400/DN300 | 个 | 2 | 2 | 400 | 300
246 | high_lot_4 | 高温水 | 三通 | 塑套钢预制保温跨越三通 | DN350/DN200 | 个 | 2 | 2 | 350 | 200
247 | high_lot_4 | 高温水 | 三通 | 塑套钢预制保温跨越三通 | DN350/DN80 | 个 | 2 | 2 | 350 | 80
248 | high_lot_4 | 高温水 | 三通 | 塑套钢预制保温跨越三通 | DN300/DN300 | 个 | 2 | 2 | 300 | 300
249 | high_lot_4 | 高温水 | 三通 | 塑套钢预制保温跨越三通 | DN300/DN125 | 个 | 6 | 6 | 300 | 125
250 | high_lot_4 | 高温水 | 三通 | 塑套钢预制保温跨越三通 | DN300/DN150 | 个 | 8 | 8 | 300 | 150
251 | high_lot_4 | 高温水 | 三通 | 塑套钢预制保温跨越三通 | DN300/DN250 | 个 | 2 | 2 | 300 | 250
252 | high_lot_4 | 高温水 | 三通 | 塑套钢预制保温跨越三通 | DN250/DN80 | 个 | 6 | 6 | 250 | 80
253 | high_lot_4 | 高温水 | 三通 | 塑套钢预制保温跨越三通 | DN250/DN150 | 个 | 2 | 2 | 250 | 150
254 | high_lot_4 | 高温水 | 三通 | 塑套钢预制保温跨越三通 | DN250/DN125 | 个 | 2 | 2 | 250 | 125
255 | high_lot_4 | 高温水 | 三通 | 塑套钢预制保温跨越三通 | DN200/DN150 | 个 | 2 | 2 | 200 | 150
256 | high_lot_4 | 高温水 | 异径管 | 塑套钢预制保温同心异径管 | DN900/DN800 | 个 | 2 | 2 | 900 | 800
257 | high_lot_4 | 高温水 | 异径管 | 塑套钢预制保温同心异径管 | DN800/DN600 | 个 | 2 | 2 | 800 | 600
258 | high_lot_4 | 高温水 | 异径管 | 塑套钢预制保温同心异径管 | DN600/DN500 | 个 | 2 | 2 | 600 | 500
259 | high_lot_4 | 高温水 | 异径管 | 塑套钢预制保温同心异径管 | DN500/DN450 | 个 | 2 | 2 | 500 | 450
260 | high_lot_4 | 高温水 | 异径管 | 塑套钢预制保温同心异径管 | DN450/DN400 | 个 | 2 | 2 | 450 | 400
261 | high_lot_4 | 高温水 | 异径管 | 塑套钢预制保温同心异径管 | DN400/DN350 | 个 | 2 | 2 | 400 | 350
262 | high_lot_4 | 高温水 | 异径管 | 塑套钢预制保温同心异径管 | DN400/DN250 | 个 | 2 | 2 | 400 | 250
263 | high_lot_4 | 高温水 | 异径管 | 塑套钢预制保温同心异径管 | DN350/DN300 | 个 | 2 | 2 | 350 | 300
264 | high_lot_4 | 高温水 | 异径管 | 塑套钢预制保温同心异径管 | DN300/DN150 | 个 | 2 | 2 | 300 | 150
265 | high_lot_4 | 高温水 | 异径管 | 塑套钢预制保温同心异径管 | DN300/DN125 | 个 | 2 | 2 | 300 | 125
266 | high_lot_4 | 高温水 | 异径管 | 塑套钢预制保温同心异径管 | DN250/DN150 | 个 | 4 | 4 | 250 | 150
267 | high_lot_4 | 高温水 | 异径管 | 塑套钢预制保温同心异径管 | DN200/DN150 | 个 | 6 | 6 | 200 | 150
268 | high_lot_4 | 高温水 | 异径管 | 塑套钢预制保温同心异径管 | DN200/DN80 | 个 | 2 | 2 | 200 | 80
269 | high_lot_4 | 高温水 | 固定支架 | 直埋管道固定支架 | DN800 | 个 | 3 | 3 | 800
270 | high_lot_4 | 高温水 | 固定支架 | 直埋管道固定支架 | DN600 | 个 | 4 | 4 | 600
271 | high_lot_4 | 高温水 | 固定支架 | 直埋管道固定支架 | DN500 | 个 | 3 | 3 | 500
272 | high_lot_4 | 高温水 | 固定支架 | 直埋管道固定支架 | DN450 | 个 | 1 | 1 | 450
273 | high_lot_4 | 高温水 | 固定支架 | 直埋管道固定支架 | DN400 | 个 | 7 | 7 | 400
274 | high_lot_4 | 高温水 | 固定支架 | 直埋管道固定支架 | DN350 | 个 | 1 | 1 | 350
275 | high_lot_4 | 高温水 | 固定支架 | 直埋管道固定支架 | DN300 | 个 | 1 | 1 | 300
276 | high_lot_4 | 高温水 | 固定支架 | 直埋管道固定支架 | DN250 | 个 | 5 | 5 | 250
277 | high_lot_4 | 高温水 | 固定支架 | 直埋管道固定支架 | DN200 | 个 | 1 | 1 | 200
278 | high_lot_4 | 高温水 | 补偿器 | 直埋型波纹补偿器 | 2.5-800-230（单正） | 台 | 2 | 2 | 800 | [8 empty] | 2.5MPa | 230 | 单正
279 | high_lot_4 | 高温水 | 补偿器 | 直埋型波纹补偿器 | 2.5-800-150（单反） | 台 | 1 | 1 | 800 | [8 empty] | 2.5MPa | 150 | 单反
280 | high_lot_4 | 高温水 | 补偿器 | 直埋型波纹补偿器 | 2.5-600-190（单反） | 台 | 1 | 1 | 600 | [8 empty] | 2.5MPa | 190 | 单反
281 | high_lot_4 | 高温水 | 补偿器 | 直埋型波纹补偿器 | 2.5-600-220（单正） | 台 | 1 | 1 | 600 | [8 empty] | 2.5MPa | 220 | 单正
282 | high_lot_4 | 高温水 | 补偿器 | 直埋型波纹补偿器 | 2.5-400-140（单正） | 台 | 2 | 2 | 400 | [8 empty] | 2.5MPa | 140 | 单正
283 | high_lot_4 | 高温水 | 补偿器 | 直埋型波纹补偿器 | 2.5-350-110（单正） | 台 | 1 | 1 | 350 | [8 empty] | 2.5MPa | 110 | 单正
284 | high_lot_4 | 高温水 | 补偿器 | 直埋型波纹补偿器 | 2.5-250-200（单正） | 台 | 1 | 1 | 250 | [8 empty] | 2.5MPa | 200 | 单正
285 | high_lot_4 | 高温水 | 补偿器 | 直埋型波纹补偿器 | 2.5-250-200（单反） | 台 | 1 | 1 | 250 | [8 empty] | 2.5MPa | 200 | 单反
286 | high_lot_4 | 高温水 | 补偿器 | 直埋型波纹补偿器 | 2.5-250-100（单正） | 台 | 1 | 1 | 250 | [8 empty] | 2.5MPa | 100 | 单正
287 | low_lot_1 | 低温水 | 钢管 | 无缝钢管 | Φ108×4.0 | 米 | 8 | 8 | [6 empty] | 108 | 4
288 | low_lot_1 | 低温水 | 钢管 | 无缝钢管 | Φ32×4.0 | 米 | 178 | 178 | [6 empty] | 32 | 4
289 | low_lot_1 | 低温水 | 钢管 | 无缝钢管 | Φ45×4.0 | 米 | 2326 | 2326 | [6 empty] | 45 | 4
290 | low_lot_1 | 低温水 | 钢管 | 无缝钢管 | Φ57×4.0 | 米 | 1180.55 | 1180.55 | [6 empty] | 57 | 4
291 | low_lot_1 | 低温水 | 钢管 | 无缝钢管 | Φ76×4.0 | 米 | 440.9 | 440.9 | [6 empty] | 76 | 4
292 | low_lot_1 | 低温水 | 钢管 | 无缝钢管 | Φ89×4.0 | 米 | 187 | 187 | [6 empty] | 89 | 4
293 | low_lot_1 | 低温水 | 弯头 | 预制保温弯头 | DN100 | 个 | 225 | 225 | 100
294 | low_lot_1 | 低温水 | 弯头 | 预制保温弯头 | DN125 | 个 | 184 | 184 | 125
295 | low_lot_1 | 低温水 | 弯头 | 预制保温弯头 | DN150 | 个 | 106 | 106 | 150
296 | low_lot_1 | 低温水 | 弯头 | 预制保温弯头 | DN200 | 个 | 178 | 178 | 200
297 | low_lot_1 | 低温水 | 弯头 | 预制保温弯头 | DN25 | 个 | 776 | 776 | 25
298 | low_lot_1 | 低温水 | 弯头 | 预制保温弯头 | DN250 | 个 | 58 | 58 | 250
299 | low_lot_1 | 低温水 | 弯头 | 预制保温弯头 | DN32 | 个 | 37 | 37 | 32
300 | low_lot_1 | 低温水 | 弯头 | 预制保温弯头 | DN40 | 个 | 211 | 211 | 40
301 | low_lot_1 | 低温水 | 弯头 | 预制保温弯头 | DN50 | 个 | 1707 | 1707 | 50
302 | low_lot_1 | 低温水 | 弯头 | 预制保温弯头 | DN65 | 个 | 1573 | 1573 | 65
303 | low_lot_1 | 低温水 | 弯头 | 预制保温弯头 | DN80 | 个 | 401 | 401 | 80
304 | low_lot_1 | 低温水 | 弯头 | 预制保温弯头 | 45° DN100 | 个 | 22 | 22 | 100 |  | 45
305 | low_lot_1 | 低温水 | 弯头 | 预制保温弯头 | 45° DN125 | 个 | 8 | 8 | 125 |  | 45
306 | low_lot_1 | 低温水 | 弯头 | 预制保温弯头 | 45° DN150 | 个 | 16 | 16 | 150 |  | 45
307 | low_lot_1 | 低温水 | 弯头 | 预制保温弯头 | 45° DN200 | 个 | 20 | 20 | 200 |  | 45
308 | low_lot_1 | 低温水 | 弯头 | 预制保温弯头 | 45° DN40 | 个 | 2 | 2 | 40 |  | 45
309 | low_lot_1 | 低温水 | 弯头 | 预制保温弯头 | 45° DN50 | 个 | 8 | 8 | 50 |  | 45
310 | low_lot_1 | 低温水 | 弯头 | 预制保温弯头 | 45° DN65 | 个 | 26 | 26 | 65 |  | 45
311 | low_lot_1 | 低温水 | 弯头 | 预制保温弯头 | 45° DN80 | 个 | 20 | 20 | 80 |  | 45
312 | low_lot_1 | 低温水 | 弯头 | 冲压弯头 | 90° DN100 | 个 | 4 | 4 | 100 |  | 90
313 | low_lot_1 | 低温水 | 弯头 | 冲压弯头 | 90° DN25 | 个 | 1022 | 1022 | 25 |  | 90
314 | low_lot_1 | 低温水 | 弯头 | 冲压弯头 | 90° DN40 | 个 | 126 | 126 | 40 |  | 90
315 | low_lot_1 | 低温水 | 弯头 | 冲压弯头 | 90° DN50 | 个 | 260 | 260 | 50 |  | 90
316 | low_lot_1 | 低温水 | 弯头 | 冲压弯头 | 90° DN65 | 个 | 190 | 190 | 65 |  | 90
317 | low_lot_1 | 低温水 | 弯头 | 冲压弯头 | 90° DN80 | 个 | 56 | 56 | 80 |  | 90
318 | low_lot_1 | 低温水 | 异径管 | 同心异径管 | DN100/DN65 | 个 | 2 | 2 | 100 | 65
319 | low_lot_1 | 低温水 | 异径管 | 同心异径管 | DN100/DN80 | 个 | 4 | 4 | 100 | 80
320 | low_lot_1 | 低温水 | 异径管 | 同心异径管 | DN40/DN15 | 个 | 170 | 170 | 40 | 15
321 | low_lot_1 | 低温水 | 异径管 | 同心异径管 | DN50/DN40 | 个 | 58 | 58 | 50 | 40
322 | low_lot_1 | 低温水 | 异径管 | 同心异径管 | DN65/DN40 | 个 | 58 | 58 | 65 | 40
323 | low_lot_1 | 低温水 | 异径管 | 同心异径管 | DN65/DN50 | 个 | 58 | 58 | 65 | 50
324 | low_lot_1 | 低温水 | 异径管 | 同心异径管 | DN80/DN65 | 个 | 12 | 12 | 80 | 65
325 | low_lot_1 | 低温水 | 异径管 | 预制保温变径管 | DN100/DN50 | 个 | 6 | 6 | 100 | 50
326 | low_lot_1 | 低温水 | 异径管 | 预制保温变径管 | DN100/DN65 | 个 | 16 | 16 | 100 | 65
327 | low_lot_1 | 低温水 | 异径管 | 预制保温变径管 | DN100/DN80 | 个 | 88 | 88 | 100 | 80
328 | low_lot_1 | 低温水 | 异径管 | 预制保温变径管 | DN125/DN100 | 个 | 48 | 48 | 125 | 100
329 | low_lot_1 | 低温水 | 异径管 | 预制保温变径管 | DN125/DN65 | 个 | 8 | 8 | 125 | 65
330 | low_lot_1 | 低温水 | 异径管 | 预制保温变径管 | DN125/DN80 | 个 | 18 | 18 | 125 | 80
331 | low_lot_1 | 低温水 | 异径管 | 预制保温变径管 | DN150/DN100 | 个 | 8 | 8 | 150 | 100
332 | low_lot_1 | 低温水 | 异径管 | 预制保温变径管 | DN150/DN125 | 个 | 34 | 34 | 150 | 125
333 | low_lot_1 | 低温水 | 异径管 | 预制保温变径管 | DN150/DN80 | 个 | 2 | 2 | 150 | 80
334 | low_lot_1 | 低温水 | 异径管 | 预制保温变径管 | DN200/DN125 | 个 | 4 | 4 | 200 | 125
335 | low_lot_1 | 低温水 | 异径管 | 预制保温变径管 | DN200/DN150 | 个 | 32 | 32 | 200 | 150
336 | low_lot_1 | 低温水 | 异径管 | 预制保温变径管 | DN200/DN80 | 个 | 2 | 2 | 200 | 80
337 | low_lot_1 | 低温水 | 异径管 | 预制保温变径管 | DN250/DN125 | 个 | 2 | 2 | 250 | 125
338 | low_lot_1 | 低温水 | 异径管 | 预制保温变径管 | DN250/DN150 | 个 | 2 | 2 | 250 | 150
339 | low_lot_1 | 低温水 | 异径管 | 预制保温变径管 | DN250/DN200 | 个 | 14 | 14 | 250 | 200
340 | low_lot_1 | 低温水 | 异径管 | 预制保温变径管 | DN40/DN32 | 个 | 2 | 2 | 40 | 32
341 | low_lot_1 | 低温水 | 异径管 | 预制保温变径管 | DN50/DN25 | 个 | 4 | 4 | 50 | 25
342 | low_lot_1 | 低温水 | 异径管 | 预制保温变径管 | DN50/DN32 | 个 | 2 | 2 | 50 | 32
343 | low_lot_1 | 低温水 | 异径管 | 预制保温变径管 | DN50/DN40 | 个 | 10 | 10 | 50 | 40
344 | low_lot_1 | 低温水 | 异径管 | 预制保温变径管 | DN65/DN40 | 个 | 8 | 8 | 65 | 40
345 | low_lot_1 | 低温水 | 异径管 | 预制保温变径管 | DN65/DN50 | 个 | 126 | 126 | 65 | 50
346 | low_lot_1 | 低温水 | 异径管 | 预制保温变径管 | DN80/DN25 | 个 | 2 | 2 | 80 | 25
347 | low_lot_1 | 低温水 | 异径管 | 预制保温变径管 | DN80/DN40 | 个 | 2 | 2 | 80 | 40
348 | low_lot_1 | 低温水 | 异径管 | 预制保温变径管 | DN80/DN50 | 个 | 18 | 18 | 80 | 50
349 | low_lot_1 | 低温水 | 异径管 | 预制保温变径管 | DN80/DN65 | 个 | 154 | 154 | 80 | 65
350 | low_lot_1 | 低温水 | 三通 | 预制保温跨越三通 | DN100/DN100 | 个 | 14 | 14 | 100 | 100
351 | low_lot_1 | 低温水 | 三通 | 预制保温跨越三通 | DN100/DN25 | 个 | 2 | 2 | 100 | 25
352 | low_lot_1 | 低温水 | 三通 | 预制保温跨越三通 | DN100/DN32 | 个 | 10 | 10 | 100 | 32
353 | low_lot_1 | 低温水 | 三通 | 预制保温跨越三通 | DN100/DN40 | 个 | 6 | 6 | 100 | 40
354 | low_lot_1 | 低温水 | 三通 | 预制保温跨越三通 | DN100/DN50 | 个 | 68 | 68 | 100 | 50
355 | low_lot_1 | 低温水 | 三通 | 预制保温跨越三通 | DN100/DN65 | 个 | 78 | 78 | 100 | 65
356 | low_lot_1 | 低温水 | 三通 | 预制保温跨越三通 | DN100/DN80 | 个 | 40 | 40 | 100 | 80
357 | low_lot_1 | 低温水 | 三通 | 预制保温跨越三通 | DN125/DN100 | 个 | 38 | 38 | 125 | 100
358 | low_lot_1 | 低温水 | 三通 | 预制保温跨越三通 | DN125/DN125 | 个 | 8 | 8 | 125 | 125
359 | low_lot_1 | 低温水 | 三通 | 预制保温跨越三通 | DN125/DN32 | 个 | 2 | 2 | 125 | 32
360 | low_lot_1 | 低温水 | 三通 | 预制保温跨越三通 | DN125/DN40 | 个 | 12 | 12 | 125 | 40
361 | low_lot_1 | 低温水 | 三通 | 预制保温跨越三通 | DN125/DN50 | 个 | 46 | 46 | 125 | 50
362 | low_lot_1 | 低温水 | 三通 | 预制保温跨越三通 | DN125/DN65 | 个 | 36 | 36 | 125 | 65
363 | low_lot_1 | 低温水 | 三通 | 预制保温跨越三通 | DN125/DN80 | 个 | 30 | 30 | 125 | 80
364 | low_lot_1 | 低温水 | 三通 | 预制保温跨越三通 | DN150/DN100 | 个 | 22 | 22 | 150 | 100
365 | low_lot_1 | 低温水 | 三通 | 预制保温跨越三通 | DN150/DN125 | 个 | 18 | 18 | 150 | 125
366 | low_lot_1 | 低温水 | 三通 | 预制保温跨越三通 | DN150/DN150 | 个 | 2 | 2 | 150 | 150
367 | low_lot_1 | 低温水 | 三通 | 预制保温跨越三通 | DN150/DN25 | 个 | 2 | 2 | 150 | 25
368 | low_lot_1 | 低温水 | 三通 | 预制保温跨越三通 | DN150/DN40 | 个 | 2 | 2 | 150 | 40
369 | low_lot_1 | 低温水 | 三通 | 预制保温跨越三通 | DN150/DN50 | 个 | 30 | 30 | 150 | 50
370 | low_lot_1 | 低温水 | 三通 | 预制保温跨越三通 | DN150/DN65 | 个 | 30 | 30 | 150 | 65
371 | low_lot_1 | 低温水 | 三通 | 预制保温跨越三通 | DN150/DN80 | 个 | 24 | 24 | 150 | 80
372 | low_lot_1 | 低温水 | 三通 | 预制保温跨越三通 | DN200/DN100 | 个 | 20 | 20 | 200 | 100
373 | low_lot_1 | 低温水 | 三通 | 预制保温跨越三通 | DN200/DN125 | 个 | 12 | 12 | 200 | 125
374 | low_lot_1 | 低温水 | 三通 | 预制保温跨越三通 | DN200/DN150 | 个 | 6 | 6 | 200 | 150
375 | low_lot_1 | 低温水 | 三通 | 预制保温跨越三通 | DN200/DN200 | 个 | 6 | 6 | 200 | 200
376 | low_lot_1 | 低温水 | 三通 | 预制保温跨越三通 | DN200/DN40 | 个 | 2 | 2 | 200 | 40
377 | low_lot_1 | 低温水 | 三通 | 预制保温跨越三通 | DN200/DN50 | 个 | 36 | 36 | 200 | 50
378 | low_lot_1 | 低温水 | 三通 | 预制保温跨越三通 | DN200/DN65 | 个 | 52 | 52 | 200 | 65
379 | low_lot_1 | 低温水 | 三通 | 预制保温跨越三通 | DN200/DN80 | 个 | 22 | 22 | 200 | 80
380 | low_lot_1 | 低温水 | 三通 | 预制保温跨越三通 | DN250/DN100 | 个 | 12 | 12 | 250 | 100
381 | low_lot_1 | 低温水 | 三通 | 预制保温跨越三通 | DN250/DN125 | 个 | 4 | 4 | 250 | 125
382 | low_lot_1 | 低温水 | 三通 | 预制保温跨越三通 | DN250/DN150 | 个 | 4 | 4 | 250 | 150
383 | low_lot_1 | 低温水 | 三通 | 预制保温跨越三通 | DN250/DN200 | 个 | 10 | 10 | 250 | 200
384 | low_lot_1 | 低温水 | 三通 | 预制保温跨越三通 | DN250/DN250 | 个 | 2 | 2 | 250 | 250
385 | low_lot_1 | 低温水 | 三通 | 预制保温跨越三通 | DN250/DN50 | 个 | 10 | 10 | 250 | 50
386 | low_lot_1 | 低温水 | 三通 | 预制保温跨越三通 | DN250/DN65 | 个 | 12 | 12 | 250 | 65
387 | low_lot_1 | 低温水 | 三通 | 预制保温跨越三通 | DN250/DN80 | 个 | 8 | 8 | 250 | 80
388 | low_lot_1 | 低温水 | 三通 | 预制保温跨越三通 | DN40/DN40 | 个 | 16 | 16 | 40 | 40
389 | low_lot_1 | 低温水 | 三通 | 预制保温跨越三通 | DN50/DN40 | 个 | 16 | 16 | 50 | 40
390 | low_lot_1 | 低温水 | 三通 | 预制保温跨越三通 | DN50/DN50 | 个 | 26 | 26 | 50 | 50 | [10 empty] | 原表单位缺失，按同类物资统一为“个”
391 | low_lot_1 | 低温水 | 三通 | 预制保温跨越三通 | DN65/DN25 | 个 | 2 | 2 | 65 | 25
392 | low_lot_1 | 低温水 | 三通 | 预制保温跨越三通 | DN65/DN32 | 个 | 4 | 4 | 65 | 32
393 | low_lot_1 | 低温水 | 三通 | 预制保温跨越三通 | DN65/DN40 | 个 | 18 | 18 | 65 | 40
394 | low_lot_1 | 低温水 | 三通 | 预制保温跨越三通 | DN65/DN50 | 个 | 218 | 218 | 65 | 50
395 | low_lot_1 | 低温水 | 三通 | 预制保温跨越三通 | DN65/DN65 | 个 | 64 | 64 | 65 | 65
396 | low_lot_1 | 低温水 | 三通 | 预制保温跨越三通 | DN80/DN32 | 个 | 6 | 6 | 80 | 32
397 | low_lot_1 | 低温水 | 三通 | 预制保温跨越三通 | DN80/DN40 | 个 | 4 | 4 | 80 | 40
398 | low_lot_1 | 低温水 | 三通 | 预制保温跨越三通 | DN80/DN50 | 个 | 150 | 150 | 80 | 50
399 | low_lot_1 | 低温水 | 三通 | 预制保温跨越三通 | DN80/DN65 | 个 | 132 | 132 | 80 | 65
400 | low_lot_1 | 低温水 | 三通 | 预制保温跨越三通 | DN80/DN80 | 个 | 8 | 8 | 80 | 80
401 | low_lot_1 | 低温水 | 球阀 | 直埋焊接球阀 | Q61F-16C DN100 | 个 | 10 | 10 | 100 |  |  |  |  | Q61F-16C
402 | low_lot_1 | 低温水 | 球阀 | 直埋焊接球阀 | Q61F-16C DN125 | 个 | 10 | 10 | 125 |  |  |  |  | Q61F-16C
403 | low_lot_1 | 低温水 | 球阀 | 直埋焊接球阀 | Q361F-16C DN150 | 个 | 16 | 16 | 150 |  |  |  |  | Q361F-16C
404 | low_lot_1 | 低温水 | 球阀 | 直埋焊接球阀 | Q361F-16C DN200 | 个 | 20 | 20 | 200 |  |  |  |  | Q361F-16C
405 | low_lot_1 | 低温水 | 球阀 | 直埋焊接球阀 | Q361F-16C DN250 | 个 | 2 | 2 | 250 |  |  |  |  | Q361F-16C
406 | low_lot_1 | 低温水 | 球阀 | 直埋焊接球阀 | Q61F-16C DN65 | 个 | 2 | 2 | 65 |  |  |  |  | Q61F-16C
407 | low_lot_1 | 低温水 | 球阀 | 直埋焊接球阀 | Q61F-16C DN80 | 个 | 2 | 2 | 80 |  |  |  |  | Q61F-16C
408 | low_lot_1 | 低温水 | 球阀 | 焊接球阀 | Q61F-16C DN100 | 个 | 46 | 46 | 100 |  |  |  |  | Q61F-16C
409 | low_lot_1 | 低温水 | 球阀 | 焊接球阀 | Q61F-16C DN125 | 个 | 2 | 2 | 125 |  |  |  |  | Q61F-16C
410 | low_lot_1 | 低温水 | 球阀 | 焊接球阀 | Q361H-16C DN150 | 个 | 8 | 8 | 150 |  |  |  |  | Q361H-16C
411 | low_lot_1 | 低温水 | 球阀 | 焊接球阀 | Q61F-16C DN25 | 个 | 516 | 516 | 25 |  |  |  |  | Q61F-16C
412 | low_lot_1 | 低温水 | 球阀 | 焊接球阀 | Q61F-16C DN32 | 个 | 16 | 16 | 32 |  |  |  |  | Q61F-16C
413 | low_lot_1 | 低温水 | 球阀 | 焊接球阀 | Q61F-16C DN40 | 个 | 28 | 28 | 40 |  |  |  |  | Q61F-16C
414 | low_lot_1 | 低温水 | 球阀 | 焊接球阀 | Q61F-16C DN50 | 个 | 72 | 72 | 50 |  |  |  |  | Q61F-16C
415 | low_lot_1 | 低温水 | 球阀 | 焊接球阀 | Q61F-16C DN65 | 个 | 60 | 60 | 65 |  |  |  |  | Q61F-16C
416 | low_lot_1 | 低温水 | 球阀 | 焊接球阀 | Q61F-16C DN80 | 个 | 36 | 36 | 80 |  |  |  |  | Q61F-16C
417 | low_lot_1 | 低温水 | 球阀 | 法兰球阀 | Q41F-16C DN100 | 个 | 14 | 14 | 100 |  |  |  |  | Q41F-16C
418 | low_lot_1 | 低温水 | 球阀 | 法兰球阀 | Q41F-16C DN125 | 个 | 8 | 8 | 125 |  |  |  |  | Q41F-16C
419 | low_lot_1 | 低温水 | 球阀 | 法兰球阀 | Q41F-16C DN25 | 个 | 230 | 230 | 25 |  |  |  |  | Q41F-16C
420 | low_lot_1 | 低温水 | 球阀 | 法兰球阀 | Q41F-16C DN40 | 个 | 42 | 42 | 40 |  |  |  |  | Q41F-16C
421 | low_lot_1 | 低温水 | 球阀 | 法兰球阀 | Q41F-16C DN50 | 个 | 710 | 710 | 50 |  |  |  |  | Q41F-16C
422 | low_lot_1 | 低温水 | 球阀 | 法兰球阀 | Q41F-16C DN65 | 个 | 402 | 402 | 65 |  |  |  |  | Q41F-16C
423 | low_lot_1 | 低温水 | 球阀 | 法兰球阀 | Q41F-16C DN80 | 个 | 32 | 32 | 80 |  |  |  |  | Q41F-16C
424 | low_lot_1 | 低温水 | 三通 | 跨越三通 | DN125/DN80 | 个 | 4 | 4 | 125 | 80
425 | low_lot_1 | 低温水 | 三通 | 跨越三通 | DN100/DN80 | 个 | 4 | 4 | 100 | 80
426 | low_lot_1 | 低温水 | 三通 | 跨越三通 | DN80/DN65 | 个 | 4 | 4 | 80 | 65
427 | low_lot_2 | 低温水 | 钢管 | 无缝钢管 | Φ32×4.0 | 米 | 185 | 185 | [6 empty] | 32 | 4
428 | low_lot_2 | 低温水 | 钢管 | 无缝钢管 | Φ38×4.0 | 米 | 6 | 6 | [6 empty] | 38 | 4
429 | low_lot_2 | 低温水 | 钢管 | 无缝钢管 | Φ45×4.0 | 米 | 1342 | 1342 | [6 empty] | 45 | 4
430 | low_lot_2 | 低温水 | 钢管 | 无缝钢管 | Φ57×4.0 | 米 | 2465 | 2465 | [6 empty] | 57 | 4
431 | low_lot_2 | 低温水 | 钢管 | 无缝钢管 | Φ76×4.0 | 米 | 806 | 806 | [6 empty] | 76 | 4
432 | low_lot_2 | 低温水 | 钢管 | 无缝钢管 | Φ89×4.0 | 米 | 527 | 527 | [6 empty] | 89 | 4
433 | low_lot_2 | 低温水 | 弯头 | 预制保温弯头 | 90° DN100 | 个 | 206 | 206 | 100 |  | 90
434 | low_lot_2 | 低温水 | 弯头 | 预制保温弯头 | 90° DN125 | 个 | 142 | 142 | 125 |  | 90
435 | low_lot_2 | 低温水 | 弯头 | 预制保温弯头 | 90° DN150 | 个 | 102 | 102 | 150 |  | 90
436 | low_lot_2 | 低温水 | 弯头 | 预制保温弯头 | 90° DN200 | 个 | 44 | 44 | 200 |  | 90
437 | low_lot_2 | 低温水 | 弯头 | 预制保温弯头 | 90° DN25 | 个 | 1712 | 1712 | 25 |  | 90
438 | low_lot_2 | 低温水 | 弯头 | 预制保温弯头 | 90° DN250 | 个 | 50 | 50 | 250 |  | 90
439 | low_lot_2 | 低温水 | 弯头 | 预制保温弯头 | 90° DN32 | 个 | 52 | 52 | 32 |  | 90
440 | low_lot_2 | 低温水 | 弯头 | 预制保温弯头 | 90° DN40 | 个 | 59 | 59 | 40 |  | 90
441 | low_lot_2 | 低温水 | 弯头 | 预制保温弯头 | 90° DN50 | 个 | 960 | 960 | 50 |  | 90
442 | low_lot_2 | 低温水 | 弯头 | 预制保温弯头 | 90° DN65 | 个 | 509 | 509 | 65 |  | 90
443 | low_lot_2 | 低温水 | 弯头 | 预制保温弯头 | 90° DN80 | 个 | 754 | 754 | 80 |  | 90
444 | low_lot_2 | 低温水 | 弯头 | 预制保温弯头 | 90° DN300 | 个 | 16 | 16 | 300 |  | 90
445 | low_lot_2 | 低温水 | 弯头 | 预制保温弯头 | 45° DN100 | 个 | 26 | 26 | 100 |  | 45
446 | low_lot_2 | 低温水 | 弯头 | 预制保温弯头 | 45° DN125 | 个 | 20 | 20 | 125 |  | 45
447 | low_lot_2 | 低温水 | 弯头 | 预制保温弯头 | 45° DN150 | 个 | 8 | 8 | 150 |  | 45
448 | low_lot_2 | 低温水 | 弯头 | 预制保温弯头 | 45° DN200 | 个 | 4 | 4 | 200 |  | 45
449 | low_lot_2 | 低温水 | 弯头 | 预制保温弯头 | 45° DN250 | 个 | 16 | 16 | 250 |  | 45
450 | low_lot_2 | 低温水 | 弯头 | 预制保温弯头 | 45° DN32 | 个 | 2 | 2 | 32 |  | 45
451 | low_lot_2 | 低温水 | 弯头 | 预制保温弯头 | 45° DN50 | 个 | 42 | 42 | 50 |  | 45
452 | low_lot_2 | 低温水 | 弯头 | 预制保温弯头 | 45° DN65 | 个 | 24 | 24 | 65 |  | 45
453 | low_lot_2 | 低温水 | 弯头 | 预制保温弯头 | 45° DN80 | 个 | 26 | 26 | 80 |  | 45
454 | low_lot_2 | 低温水 | 弯头 | 预制保温弯头 | 45° DN300 | 个 | 16 | 16 | 300 |  | 45
455 | low_lot_2 | 低温水 | 异径管 | 预制保温变径管 | DN100/DN40 | 个 | 2 | 2 | 100 | 40
456 | low_lot_2 | 低温水 | 异径管 | 预制保温变径管 | DN100/DN65 | 个 | 6 | 6 | 100 | 65
457 | low_lot_2 | 低温水 | 异径管 | 预制保温变径管 | DN100/DN80 | 个 | 98 | 98 | 100 | 80
458 | low_lot_2 | 低温水 | 异径管 | 预制保温变径管 | DN125/DN100 | 个 | 60 | 60 | 125 | 100
459 | low_lot_2 | 低温水 | 异径管 | 预制保温变径管 | DN125/DN80 | 个 | 22 | 22 | 125 | 80
460 | low_lot_2 | 低温水 | 异径管 | 预制保温变径管 | DN150/DN100 | 个 | 2 | 2 | 150 | 100
461 | low_lot_2 | 低温水 | 异径管 | 预制保温变径管 | DN150/DN125 | 个 | 42 | 42 | 150 | 125
462 | low_lot_2 | 低温水 | 异径管 | 预制保温变径管 | DN150/DN80 | 个 | 2 | 2 | 150 | 80
463 | low_lot_2 | 低温水 | 异径管 | 预制保温变径管 | DN200/DN100 | 个 | 2 | 2 | 200 | 100
464 | low_lot_2 | 低温水 | 异径管 | 预制保温变径管 | DN200/DN125 | 个 | 2 | 2 | 200 | 125
465 | low_lot_2 | 低温水 | 异径管 | 预制保温变径管 | DN200/DN150 | 个 | 24 | 24 | 200 | 150
466 | low_lot_2 | 低温水 | 异径管 | 预制保温变径管 | DN250/DN200 | 个 | 14 | 14 | 250 | 200
467 | low_lot_2 | 低温水 | 异径管 | 预制保温变径管 | DN300/DN250 | 个 | 6 | 6 | 300 | 250
468 | low_lot_2 | 低温水 | 异径管 | 预制保温变径管 | DN32/DN25 | 个 | 4 | 4 | 32 | 25
469 | low_lot_2 | 低温水 | 异径管 | 预制保温变径管 | DN40/DN32 | 个 | 8 | 8 | 40 | 32
470 | low_lot_2 | 低温水 | 异径管 | 预制保温变径管 | DN50/DN40 | 个 | 6 | 6 | 50 | 40
471 | low_lot_2 | 低温水 | 异径管 | 预制保温变径管 | DN65/DN50 | 个 | 118 | 118 | 65 | 50
472 | low_lot_2 | 低温水 | 异径管 | 预制保温变径管 | DN80/DN40 | 个 | 2 | 2 | 80 | 40
473 | low_lot_2 | 低温水 | 异径管 | 预制保温变径管 | DN80/DN50 | 个 | 6 | 6 | 80 | 50
474 | low_lot_2 | 低温水 | 异径管 | 预制保温变径管 | DN80/DN65 | 个 | 128 | 128 | 80 | 65
475 | low_lot_2 | 低温水 | 异径管 | 预制保温变径管 | DN300/DN200 | 个 | 2 | 2 | 300 | 200
476 | low_lot_2 | 低温水 | 三通 | 预制保温跨越三通 | DN100/DN100 | 个 | 2 | 2 | 100 | 100
477 | low_lot_2 | 低温水 | 三通 | 预制保温跨越三通 | DN100/DN32 | 个 | 10 | 10 | 100 | 32
478 | low_lot_2 | 低温水 | 三通 | 预制保温跨越三通 | DN100/DN40 | 个 | 10 | 10 | 100 | 40
479 | low_lot_2 | 低温水 | 三通 | 预制保温跨越三通 | DN100/DN50 | 个 | 46 | 46 | 100 | 50
480 | low_lot_2 | 低温水 | 三通 | 预制保温跨越三通 | DN100/DN65 | 个 | 58 | 58 | 100 | 65
481 | low_lot_2 | 低温水 | 三通 | 预制保温跨越三通 | DN100/DN80 | 个 | 30 | 30 | 100 | 80
482 | low_lot_2 | 低温水 | 三通 | 预制保温跨越三通 | DN125/DN100 | 个 | 18 | 18 | 125 | 100
483 | low_lot_2 | 低温水 | 三通 | 预制保温跨越三通 | DN125/DN25 | 个 | 10 | 10 | 125 | 25
484 | low_lot_2 | 低温水 | 三通 | 预制保温跨越三通 | DN125/DN32 | 个 | 14 | 14 | 125 | 32
485 | low_lot_2 | 低温水 | 三通 | 预制保温跨越三通 | DN125/DN40 | 个 | 4 | 4 | 125 | 40
486 | low_lot_2 | 低温水 | 三通 | 预制保温跨越三通 | DN125/DN50 | 个 | 16 | 16 | 125 | 50
487 | low_lot_2 | 低温水 | 三通 | 预制保温跨越三通 | DN125/DN65 | 个 | 46 | 46 | 125 | 65
488 | low_lot_2 | 低温水 | 三通 | 预制保温跨越三通 | DN125/DN80 | 个 | 64 | 64 | 125 | 80
489 | low_lot_2 | 低温水 | 三通 | 预制保温跨越三通 | DN125/DN125 | 个 | 4 | 4 | 125 | 125
490 | low_lot_2 | 低温水 | 三通 | 预制保温跨越三通 | DN150/DN125 | 个 | 10 | 10 | 150 | 125
491 | low_lot_2 | 低温水 | 三通 | 预制保温跨越三通 | DN150/DN150 | 个 | 2 | 2 | 150 | 150
492 | low_lot_2 | 低温水 | 三通 | 预制保温跨越三通 | DN150/DN25 | 个 | 22 | 22 | 150 | 25
493 | low_lot_2 | 低温水 | 三通 | 预制保温跨越三通 | DN150/DN32 | 个 | 14 | 14 | 150 | 32
494 | low_lot_2 | 低温水 | 三通 | 预制保温跨越三通 | DN150/DN40 | 个 | 8 | 8 | 150 | 40
495 | low_lot_2 | 低温水 | 三通 | 预制保温跨越三通 | DN150/DN50 | 个 | 18 | 18 | 150 | 50
496 | low_lot_2 | 低温水 | 三通 | 预制保温跨越三通 | DN150/DN65 | 个 | 38 | 38 | 150 | 65
497 | low_lot_2 | 低温水 | 三通 | 预制保温跨越三通 | DN150/DN80 | 个 | 52 | 52 | 150 | 80
498 | low_lot_2 | 低温水 | 三通 | 预制保温跨越三通 | DN150/DN100 | 个 | 4 | 4 | 150 | 100
499 | low_lot_2 | 低温水 | 三通 | 预制保温跨越三通 | DN200/DN100 | 个 | 12 | 12 | 200 | 100
500 | low_lot_2 | 低温水 | 三通 | 预制保温跨越三通 | DN200/DN125 | 个 | 12 | 12 | 200 | 125
501 | low_lot_2 | 低温水 | 三通 | 预制保温跨越三通 | DN200/DN150 | 个 | 6 | 6 | 200 | 150
502 | low_lot_2 | 低温水 | 三通 | 预制保温跨越三通 | DN200/DN25 | 个 | 20 | 20 | 200 | 25
503 | low_lot_2 | 低温水 | 三通 | 预制保温跨越三通 | DN200/DN32 | 个 | 16 | 16 | 200 | 32
504 | low_lot_2 | 低温水 | 三通 | 预制保温跨越三通 | DN200/DN50 | 个 | 18 | 18 | 200 | 50
505 | low_lot_2 | 低温水 | 三通 | 预制保温跨越三通 | DN200/DN65 | 个 | 38 | 38 | 200 | 65
506 | low_lot_2 | 低温水 | 三通 | 预制保温跨越三通 | DN200/DN80 | 个 | 26 | 26 | 200 | 80
507 | low_lot_2 | 低温水 | 三通 | 预制保温跨越三通 | DN250/DN100 | 个 | 4 | 4 | 250 | 100
508 | low_lot_2 | 低温水 | 三通 | 预制保温跨越三通 | DN250/DN125 | 个 | 10 | 10 | 250 | 125
509 | low_lot_2 | 低温水 | 三通 | 预制保温跨越三通 | DN250/DN150 | 个 | 10 | 10 | 250 | 150
510 | low_lot_2 | 低温水 | 三通 | 预制保温跨越三通 | DN250/DN200 | 个 | 2 | 2 | 250 | 200
511 | low_lot_2 | 低温水 | 三通 | 预制保温跨越三通 | DN250/DN40 | 个 | 2 | 2 | 250 | 40
512 | low_lot_2 | 低温水 | 三通 | 预制保温跨越三通 | DN250/DN50 | 个 | 8 | 8 | 250 | 50
513 | low_lot_2 | 低温水 | 三通 | 预制保温跨越三通 | DN250/DN80 | 个 | 4 | 4 | 250 | 80
514 | low_lot_2 | 低温水 | 三通 | 预制保温跨越三通 | DN32/DN25 | 个 | 6 | 6 | 32 | 25
515 | low_lot_2 | 低温水 | 三通 | 预制保温跨越三通 | DN40/DN25 | 个 | 2 | 2 | 40 | 25
516 | low_lot_2 | 低温水 | 三通 | 预制保温跨越三通 | DN40/DN32 | 个 | 8 | 8 | 40 | 32
517 | low_lot_2 | 低温水 | 三通 | 预制保温跨越三通 | DN40/DN40 | 个 | 2 | 2 | 40 | 40
518 | low_lot_2 | 低温水 | 三通 | 预制保温跨越三通 | DN50/DN32 | 个 | 2 | 2 | 50 | 32
519 | low_lot_2 | 低温水 | 三通 | 预制保温跨越三通 | DN50/DN40 | 个 | 2 | 2 | 50 | 40
520 | low_lot_2 | 低温水 | 三通 | 预制保温跨越三通 | DN50/DN50 | 个 | 12 | 12 | 50 | 50
521 | low_lot_2 | 低温水 | 三通 | 预制保温跨越三通 | DN65/DN32 | 个 | 4 | 4 | 65 | 32
522 | low_lot_2 | 低温水 | 三通 | 预制保温跨越三通 | DN65/DN40 | 个 | 4 | 4 | 65 | 40
523 | low_lot_2 | 低温水 | 三通 | 预制保温跨越三通 | DN65/DN50 | 个 | 82 | 82 | 65 | 50
524 | low_lot_2 | 低温水 | 三通 | 预制保温跨越三通 | DN65/DN65 | 个 | 16 | 16 | 65 | 65
525 | low_lot_2 | 低温水 | 三通 | 预制保温跨越三通 | DN80/DN25 | 个 | 2 | 2 | 80 | 25
526 | low_lot_2 | 低温水 | 三通 | 预制保温跨越三通 | DN80/DN32 | 个 | 20 | 20 | 80 | 32
527 | low_lot_2 | 低温水 | 三通 | 预制保温跨越三通 | DN80/DN40 | 个 | 2 | 2 | 80 | 40
528 | low_lot_2 | 低温水 | 三通 | 预制保温跨越三通 | DN80/DN50 | 个 | 110 | 110 | 80 | 50
529 | low_lot_2 | 低温水 | 三通 | 预制保温跨越三通 | DN80/DN65 | 个 | 72 | 72 | 80 | 65
530 | low_lot_2 | 低温水 | 三通 | 预制保温跨越三通 | DN80/DN80 | 个 | 16 | 16 | 80 | 80
531 | low_lot_2 | 低温水 | 三通 | 预制保温跨越三通 | DN300/DN200 | 个 | 2 | 2 | 300 | 200
532 | low_lot_2 | 低温水 | 三通 | 预制保温跨越三通 | DN300/DN125 | 个 | 2 | 2 | 300 | 125
533 | low_lot_2 | 低温水 | 三通 | 预制保温跨越三通 | DN300/DN100 | 个 | 2 | 2 | 300 | 100
534 | low_lot_2 | 低温水 | 三通 | 预制保温跨越三通 | DN300/DN80 | 个 | 14 | 14 | 300 | 80
535 | low_lot_2 | 低温水 | 三通 | 预制保温直三通 | DN150/DN65 | 个 | 4 | 4 | 150 | 65
536 | low_lot_2 | 低温水 | 三通 | 预制保温直三通 | DN125/DN65 | 个 | 4 | 4 | 125 | 65
537 | low_lot_2 | 低温水 | 三通 | 预制保温直三通 | DN100/DN80 | 个 | 2 | 2 | 100 | 80
538 | low_lot_2 | 低温水 | 三通 | 预制保温直三通 | DN100/DN65 | 个 | 4 | 4 | 100 | 65
539 | low_lot_2 | 低温水 | 三通 | 预制保温直三通 | DN100/DN50 | 个 | 40 | 40 | 100 | 50
540 | low_lot_2 | 低温水 | 三通 | 预制保温直三通 | DN80/DN65 | 个 | 2 | 2 | 80 | 65
541 | low_lot_2 | 低温水 | 三通 | 预制保温直三通 | DN80/DN50 | 个 | 14 | 14 | 80 | 50
542 | low_lot_2 | 低温水 | 三通 | 预制保温直三通 | DN65/DN50 | 个 | 12 | 12 | 65 | 50
543 | low_lot_2 | 低温水 | 弯头 | 冲压弯头 | 90° DN32 | 个 | 8 | 8 | 32 |  | 90
544 | low_lot_2 | 低温水 | 弯头 | 冲压弯头 | 90° DN40 | 个 | 28 | 28 | 40 |  | 90
545 | low_lot_2 | 低温水 | 弯头 | 冲压弯头 | 90° DN50 | 个 | 634 | 634 | 50 |  | 90
546 | low_lot_2 | 低温水 | 弯头 | 冲压弯头 | 90° DN65 | 个 | 460 | 460 | 65 |  | 90
547 | low_lot_2 | 低温水 | 弯头 | 冲压弯头 | 90° DN80 | 个 | 158 | 158 | 80 |  | 90
548 | low_lot_2 | 低温水 | 异径管 | 变径管 | DN40/DN15 | 个 | 158 | 158 | 40 | 15
549 | low_lot_2 | 低温水 | 异径管 | 变径管 | DN50/DN40 | 个 | 154 | 154 | 50 | 40
550 | low_lot_2 | 低温水 | 异径管 | 变径管 | DN65/DN50 | 个 | 50 | 50 | 65 | 50
551 | low_lot_2 | 低温水 | 异径管 | 变径管 | DN80/DN65 | 个 | 58 | 58 | 80 | 65
552 | low_lot_2 | 低温水 | 封头 | 封头 | DN40 | 个 | 2 | 2 | 40
553 | low_lot_2 | 低温水 | 封头 | 封头 | DN32 | 个 | 8 | 8 | 32
554 | low_lot_2 | 低温水 | 球阀 | 直埋焊接球阀 | Q61F-16C DN100 | 个 | 4 | 4 | 100 |  |  |  |  | Q61F-16C
555 | low_lot_2 | 低温水 | 球阀 | 直埋焊接球阀 | Q61F-16C DN125 | 个 | 16 | 16 | 125 |  |  |  |  | Q61F-16C
556 | low_lot_2 | 低温水 | 球阀 | 直埋焊接球阀 | Q361F-16C DN150 | 个 | 30 | 30 | 150 |  |  |  |  | Q361F-16C
557 | low_lot_2 | 低温水 | 球阀 | 直埋焊接球阀 | Q361F-16C DN200 | 个 | 20 | 20 | 200 |  |  |  |  | Q361F-16C
558 | low_lot_2 | 低温水 | 球阀 | 直埋焊接球阀 | Q61F-16C DN65 | 个 | 4 | 4 | 65 |  |  |  |  | Q61F-16C
559 | low_lot_2 | 低温水 | 球阀 | 直埋焊接球阀 | Q61F-16C DN80 | 个 | 10 | 10 | 80 |  |  |  |  | Q61F-16C
560 | low_lot_2 | 低温水 | 球阀 | 焊接球阀 | Q61F-16C DN150 | 个 | 2 | 2 | 150 |  |  |  |  | Q61F-16C
561 | low_lot_2 | 低温水 | 球阀 | 焊接球阀 | Q61F-16C DN25 | 个 | 264 | 264 | 25 |  |  |  |  | Q61F-16C
562 | low_lot_2 | 低温水 | 球阀 | 焊接球阀 | Q61F-16C DN32 | 个 | 90 | 90 | 32 |  |  |  |  | Q61F-16C
563 | low_lot_2 | 低温水 | 球阀 | 焊接球阀 | Q61F-16C DN40 | 个 | 14 | 14 | 40 |  |  |  |  | Q61F-16C
564 | low_lot_2 | 低温水 | 球阀 | 焊接球阀 | Q61F-16C DN50 | 个 | 74 | 74 | 50 |  |  |  |  | Q61F-16C
565 | low_lot_2 | 低温水 | 球阀 | 焊接球阀 | Q61F-16C DN65 | 个 | 226 | 226 | 65 |  |  |  |  | Q61F-16C
566 | low_lot_2 | 低温水 | 球阀 | 焊接球阀 | Q61F-16C DN80 | 个 | 104 | 104 | 80 |  |  |  |  | Q61F-16C
567 | low_lot_2 | 低温水 | 球阀 | 焊接球阀 | Q61F-16C DN100 | 个 | 2 | 2 | 100 |  |  |  |  | Q61F-16C
568 | low_lot_2 | 低温水 | 球阀 | 法兰球阀 | Q41F-16C DN25 | 个 | 266 | 266 | 25 |  |  |  |  | Q41F-16C
569 | low_lot_2 | 低温水 | 球阀 | 法兰球阀 | Q41F-16C DN32 | 个 | 166 | 166 | 32 |  |  |  |  | Q41F-16C
570 | low_lot_2 | 低温水 | 球阀 | 法兰球阀 | Q41F-16C DN40 | 个 | 26 | 26 | 40 |  |  |  |  | Q41F-16C
571 | low_lot_2 | 低温水 | 球阀 | 法兰球阀 | Q41F-16C DN50 | 个 | 94 | 94 | 50 |  |  |  |  | Q41F-16C
572 | low_lot_2 | 低温水 | 球阀 | 法兰球阀 | Q41F-16C DN65 | 个 | 224 | 224 | 65 |  |  |  |  | Q41F-16C
573 | low_lot_2 | 低温水 | 球阀 | 法兰球阀 | Q41F-16C DN80 | 个 | 242 | 242 | 80 |  |  |  |  | Q41F-16C
574 | low_lot_3 | 低温水 | 钢管 | 无缝钢管 | Φ108×4.0 | 米 | 234 | 234 | [6 empty] | 108 | 4
575 | low_lot_3 | 低温水 | 钢管 | 无缝钢管 | Φ133×4.5 | 米 | 1 | 1 | [6 empty] | 133 | 4.5
576 | low_lot_3 | 低温水 | 钢管 | 无缝钢管 | Φ32×4.0 | 米 | 1213 | 1213 | [6 empty] | 32 | 4
577 | low_lot_3 | 低温水 | 钢管 | 无缝钢管 | Φ38×4.0 | 米 | 12 | 12 | [6 empty] | 38 | 4
578 | low_lot_3 | 低温水 | 钢管 | 无缝钢管 | Φ45×4.0 | 米 | 269 | 269 | [6 empty] | 45 | 4
579 | low_lot_3 | 低温水 | 钢管 | 无缝钢管 | Φ57×4.0 | 米 | 1111 | 1111 | [6 empty] | 57 | 4
580 | low_lot_3 | 低温水 | 钢管 | 无缝钢管 | Φ76×4.0 | 米 | 1346 | 1346 | [6 empty] | 76 | 4
581 | low_lot_3 | 低温水 | 钢管 | 无缝钢管 | Φ89×4.0 | 米 | 1650 | 1650 | [6 empty] | 89 | 4
582 | low_lot_3 | 低温水 | 球阀 | 直埋焊接球阀 | Q61F-16 DN65 | 台 | 2 | 2 | 65 |  |  |  |  | Q61F-16
583 | low_lot_3 | 低温水 | 球阀 | 直埋焊接球阀 | Q61F-16C DN100 | 个 | 12 | 12 | 100 |  |  |  |  | Q61F-16C
584 | low_lot_3 | 低温水 | 球阀 | 直埋焊接球阀 | Q61F-16C DN125 | 个 | 24 | 24 | 125 |  |  |  |  | Q61F-16C
585 | low_lot_3 | 低温水 | 球阀 | 直埋焊接球阀 | Q361F-16C DN150 | 个 | 26 | 26 | 150 |  |  |  |  | Q361F-16C
586 | low_lot_3 | 低温水 | 球阀 | 直埋焊接球阀 | Q361F-16C DN200 | 个 | 28 | 28 | 200 |  |  |  |  | Q361F-16C
587 | low_lot_3 | 低温水 | 球阀 | 直埋焊接球阀 | Q361F-16C DN250 | 个 | 2 | 2 | 250 |  |  |  |  | Q361F-16C
588 | low_lot_3 | 低温水 | 球阀 | 直埋焊接球阀 | Q361F-16C DN300 | 个 | 2 | 2 | 300 |  |  |  |  | Q361F-16C
589 | low_lot_3 | 低温水 | 球阀 | 直埋焊接球阀 | Q61F-16C DN80 | 个 | 12 | 12 | 80 |  |  |  |  | Q61F-16C
590 | low_lot_3 | 低温水 | 球阀 | 焊接球阀 | Q61F-16C DN25 | 个 | 822 | 822 | 25 |  |  |  |  | Q61F-16C
591 | low_lot_3 | 低温水 | 球阀 | 焊接球阀 | Q61F-16C DN32 | 个 | 78 | 78 | 32 |  |  |  |  | Q61F-16C
592 | low_lot_3 | 低温水 | 球阀 | 焊接球阀 | Q61F-16C DN40 | 个 | 96 | 96 | 40 |  |  |  |  | Q61F-16C
593 | low_lot_3 | 低温水 | 球阀 | 焊接球阀 | Q61F-16C DN50 | 个 | 58 | 58 | 50 |  |  |  |  | Q61F-16C
594 | low_lot_3 | 低温水 | 球阀 | 焊接球阀 | Q61F-16C DN65 | 个 | 74 | 74 | 65 |  |  |  |  | Q61F-16C
595 | low_lot_3 | 低温水 | 球阀 | 焊接球阀 | Q61F-16C DN80 | 个 | 68 | 68 | 80 |  |  |  |  | Q61F-16C
596 | low_lot_3 | 低温水 | 球阀 | 焊接球阀 | Q61F-16C DN100 | 个 | 24 | 24 | 100 |  |  |  |  | Q61F-16C
597 | low_lot_3 | 低温水 | 球阀 | 焊接球阀 | Q61F-16C DN125 | 个 | 10 | 10 | 125 |  |  |  |  | Q61F-16C
598 | low_lot_3 | 低温水 | 球阀 | 焊接球阀 | Q361F-16C DN150 | 个 | 6 | 6 | 150 |  |  |  |  | Q361F-16C
599 | low_lot_3 | 低温水 | 球阀 | 焊接球阀 | Q361F-16C DN200 | 个 | 4 | 4 | 200 |  |  |  |  | Q361F-16C
600 | low_lot_3 | 低温水 | 球阀 | 焊接球阀 | Q361F-16C DN250 | 个 | 2 | 2 | 250 |  |  |  |  | Q361F-16C
601 | low_lot_3 | 低温水 | 球阀 | 焊接球阀 | Q361F-16C DN350 | 个 | 2 | 2 | 350 |  |  |  |  | Q361F-16C
602 | low_lot_3 | 低温水 | 球阀 | 法兰球阀 | Q41F-16C DN100 | 个 | 32 | 32 | 100 |  |  |  |  | Q41F-16C
603 | low_lot_3 | 低温水 | 球阀 | 法兰球阀 | Q41F-16C DN125 | 个 | 2 | 2 | 125 |  |  |  |  | Q41F-16C
604 | low_lot_3 | 低温水 | 球阀 | 法兰球阀 | Q41F-16C DN25 | 个 | 334 | 334 | 25 |  |  |  |  | Q41F-16C
605 | low_lot_3 | 低温水 | 球阀 | 法兰球阀 | Q41F-16C DN32 | 个 | 2 | 2 | 32 |  |  |  |  | Q41F-16C
606 | low_lot_3 | 低温水 | 球阀 | 法兰球阀 | Q41F-16C DN40 | 个 | 48 | 48 | 40 |  |  |  |  | Q41F-16C
607 | low_lot_3 | 低温水 | 球阀 | 法兰球阀 | Q41F-16C DN50 | 个 | 856 | 856 | 50 |  |  |  |  | Q41F-16C
608 | low_lot_3 | 低温水 | 球阀 | 法兰球阀 | Q41F-16C DN65 | 个 | 364 | 364 | 65 |  |  |  |  | Q41F-16C
609 | low_lot_3 | 低温水 | 球阀 | 法兰球阀 | Q41F-16C DN80 | 个 | 174 | 174 | 80 |  |  |  |  | Q41F-16C
610 | low_lot_3 | 低温水 | 三通 | 预制保温跨越三通 | DN100/DN25 | 个 | 14 | 14 | 100 | 25
611 | low_lot_3 | 低温水 | 三通 | 预制保温跨越三通 | DN100/DN32 | 个 | 4 | 4 | 100 | 32
612 | low_lot_3 | 低温水 | 三通 | 预制保温跨越三通 | DN100/DN40 | 个 | 18 | 18 | 100 | 40
613 | low_lot_3 | 低温水 | 三通 | 预制保温跨越三通 | DN100/DN50 | 个 | 98 | 98 | 100 | 50
614 | low_lot_3 | 低温水 | 三通 | 预制保温跨越三通 | DN100/DN65 | 个 | 132 | 132 | 100 | 65
615 | low_lot_3 | 低温水 | 三通 | 预制保温跨越三通 | DN100/DN80 | 个 | 104 | 104 | 100 | 80
616 | low_lot_3 | 低温水 | 三通 | 预制保温跨越三通 | DN100/DN100 | 个 | 4 | 4 | 100 | 100
617 | low_lot_3 | 低温水 | 三通 | 预制保温跨越三通 | DN125/DN125 | 个 | 6 | 6 | 125 | 125
618 | low_lot_3 | 低温水 | 三通 | 预制保温跨越三通 | DN125/DN100 | 个 | 46 | 46 | 125 | 100
619 | low_lot_3 | 低温水 | 三通 | 预制保温跨越三通 | DN125/DN25 | 个 | 10 | 10 | 125 | 25
620 | low_lot_3 | 低温水 | 三通 | 预制保温跨越三通 | DN125/DN32 | 个 | 14 | 14 | 125 | 32
621 | low_lot_3 | 低温水 | 三通 | 预制保温跨越三通 | DN125/DN40 | 个 | 2 | 2 | 125 | 40
622 | low_lot_3 | 低温水 | 三通 | 预制保温跨越三通 | DN125/DN50 | 个 | 44 | 44 | 125 | 50
623 | low_lot_3 | 低温水 | 三通 | 预制保温跨越三通 | DN125/DN65 | 个 | 62 | 62 | 125 | 65
624 | low_lot_3 | 低温水 | 三通 | 预制保温跨越三通 | DN125/DN80 | 个 | 56 | 56 | 125 | 80
625 | low_lot_3 | 低温水 | 三通 | 预制保温跨越三通 | DN150/DN100 | 个 | 34 | 34 | 150 | 100
626 | low_lot_3 | 低温水 | 三通 | 预制保温跨越三通 | DN150/DN125 | 个 | 24 | 24 | 150 | 125
627 | low_lot_3 | 低温水 | 三通 | 预制保温跨越三通 | DN150/DN25 | 个 | 2 | 2 | 150 | 25
628 | low_lot_3 | 低温水 | 三通 | 预制保温跨越三通 | DN150/DN32 | 个 | 4 | 4 | 150 | 32
629 | low_lot_3 | 低温水 | 三通 | 预制保温跨越三通 | DN150/DN40 | 个 | 8 | 8 | 150 | 40
630 | low_lot_3 | 低温水 | 三通 | 预制保温跨越三通 | DN150/DN50 | 个 | 8 | 8 | 150 | 50
631 | low_lot_3 | 低温水 | 三通 | 预制保温跨越三通 | DN150/DN65 | 个 | 56 | 56 | 150 | 65
632 | low_lot_3 | 低温水 | 三通 | 预制保温跨越三通 | DN150/DN80 | 个 | 40 | 40 | 150 | 80
633 | low_lot_3 | 低温水 | 三通 | 预制保温跨越三通 | DN200/DN100 | 个 | 40 | 40 | 200 | 100
634 | low_lot_3 | 低温水 | 三通 | 预制保温跨越三通 | DN200/DN125 | 个 | 18 | 18 | 200 | 125
635 | low_lot_3 | 低温水 | 三通 | 预制保温跨越三通 | DN200/DN150 | 个 | 18 | 18 | 200 | 150
636 | low_lot_3 | 低温水 | 三通 | 预制保温跨越三通 | DN200/DN200 | 个 | 8 | 8 | 200 | 200
637 | low_lot_3 | 低温水 | 三通 | 预制保温跨越三通 | DN200/DN25 | 个 | 8 | 8 | 200 | 25
638 | low_lot_3 | 低温水 | 三通 | 预制保温跨越三通 | DN200/DN32 | 个 | 6 | 6 | 200 | 32
639 | low_lot_3 | 低温水 | 三通 | 预制保温跨越三通 | DN200/DN40 | 个 | 2 | 2 | 200 | 40
640 | low_lot_3 | 低温水 | 三通 | 预制保温跨越三通 | DN200/DN50 | 个 | 6 | 6 | 200 | 50
641 | low_lot_3 | 低温水 | 三通 | 预制保温跨越三通 | DN200/DN65 | 个 | 28 | 28 | 200 | 65
642 | low_lot_3 | 低温水 | 三通 | 预制保温跨越三通 | DN200/DN80 | 个 | 46 | 46 | 200 | 80
643 | low_lot_3 | 低温水 | 三通 | 预制保温跨越三通 | DN/DN250/32 | 个 | 4 | 4 | 250
644 | low_lot_3 | 低温水 | 三通 | 预制保温跨越三通 | DN/DN250/40 | 个 | 10 | 10 | 250
645 | low_lot_3 | 低温水 | 三通 | 预制保温跨越三通 | DN250/DN80 | 个 | 2 | 2 | 250 | 80
646 | low_lot_3 | 低温水 | 三通 | 预制保温跨越三通 | DN250/DN100 | 个 | 6 | 6 | 250 | 100
647 | low_lot_3 | 低温水 | 三通 | 预制保温跨越三通 | DN250/DN125 | 个 | 2 | 2 | 250 | 125
648 | low_lot_3 | 低温水 | 三通 | 预制保温跨越三通 | DN250/DN150 | 个 | 4 | 4 | 250 | 150
649 | low_lot_3 | 低温水 | 三通 | 预制保温跨越三通 | DN250/DN200 | 个 | 12 | 12 | 250 | 200
650 | low_lot_3 | 低温水 | 三通 | 预制保温跨越三通 | DN/DN300/32 | 个 | 2 | 2 | 300
651 | low_lot_3 | 低温水 | 三通 | 预制保温跨越三通 | DN/DN300/80 | 个 | 6 | 6 | 300
652 | low_lot_3 | 低温水 | 三通 | 预制保温跨越三通 | DN300/DN100 | 个 | 2 | 2 | 300 | 100
653 | low_lot_3 | 低温水 | 三通 | 预制保温跨越三通 | DN300/DN125 | 个 | 6 | 6 | 300 | 125
654 | low_lot_3 | 低温水 | 三通 | 预制保温跨越三通 | DN300/DN150 | 个 | 4 | 4 | 300 | 150
655 | low_lot_3 | 低温水 | 三通 | 预制保温跨越三通 | DN300/DN200 | 个 | 4 | 4 | 300 | 200
656 | low_lot_3 | 低温水 | 三通 | 预制保温跨越三通 | 25×25 (118×118) | 个 | 4 | 4
657 | low_lot_3 | 低温水 | 三通 | 预制保温跨越三通 | 32×25 (124×118) | 个 | 6 | 6
658 | low_lot_3 | 低温水 | 三通 | 预制保温跨越三通 | 40×25 (131×118) | 个 | 6 | 6
659 | low_lot_3 | 低温水 | 三通 | 预制保温跨越三通 | DN40/DN32 | 个 | 4 | 4 | 40 | 32
660 | low_lot_3 | 低温水 | 三通 | 预制保温跨越三通 | DN50/DN25 | 个 | 6 | 6 | 50 | 25
661 | low_lot_3 | 低温水 | 三通 | 预制保温跨越三通 | DN50/DN32 | 个 | 12 | 12 | 50 | 32
662 | low_lot_3 | 低温水 | 三通 | 预制保温跨越三通 | DN50/DN40 | 个 | 24 | 24 | 50 | 40
663 | low_lot_3 | 低温水 | 三通 | 预制保温跨越三通 | DN50/DN50 | 个 | 36 | 36 | 50 | 50
664 | low_lot_3 | 低温水 | 三通 | 预制保温跨越三通 | DN65/DN25 | 个 | 12 | 12 | 65 | 25
665 | low_lot_3 | 低温水 | 三通 | 预制保温跨越三通 | DN65/DN32 | 个 | 4 | 4 | 65 | 32
666 | low_lot_3 | 低温水 | 三通 | 预制保温跨越三通 | DN65/DN40 | 个 | 40 | 40 | 65 | 40
667 | low_lot_3 | 低温水 | 三通 | 预制保温跨越三通 | DN65/DN50 | 个 | 276 | 276 | 65 | 50
668 | low_lot_3 | 低温水 | 三通 | 预制保温跨越三通 | DN65/DN65 | 个 | 20 | 20 | 65 | 65
669 | low_lot_3 | 低温水 | 三通 | 预制保温跨越三通 | DN80/DN25 | 个 | 16 | 16 | 80 | 25
670 | low_lot_3 | 低温水 | 三通 | 预制保温跨越三通 | DN80/DN32 | 个 | 8 | 8 | 80 | 32
671 | low_lot_3 | 低温水 | 三通 | 预制保温跨越三通 | DN80/DN40 | 个 | 26 | 26 | 80 | 40
672 | low_lot_3 | 低温水 | 三通 | 预制保温跨越三通 | DN80/DN50 | 个 | 204 | 204 | 80 | 50
673 | low_lot_3 | 低温水 | 三通 | 预制保温跨越三通 | DN80/DN65 | 个 | 128 | 128 | 80 | 65
674 | low_lot_3 | 低温水 | 三通 | 预制保温跨越三通 | DN80/DN80 | 个 | 8 | 8 | 80 | 80
675 | low_lot_3 | 低温水 | 三通 | 预制保温跨越三通 | DN350/DN100 | 个 | 4 | 4 | 350 | 100
676 | low_lot_3 | 低温水 | 三通 | 预制保温跨越三通 | DN350/DN125 | 个 | 4 | 4 | 350 | 125
677 | low_lot_3 | 低温水 | 三通 | 预制保温跨越三通 | DN350/DN150 | 个 | 2 | 2 | 350 | 150
678 | low_lot_3 | 低温水 | 三通 | 预制保温跨越三通 | DN350/DN200 | 个 | 4 | 4 | 350 | 200
679 | low_lot_3 | 低温水 | 三通 | 预制保温跨越三通 | DN350/DN300 | 个 | 2 | 2 | 350 | 300
680 | low_lot_3 | 低温水 | 异径管 | 预制保温同心异径管 | DN100/DN50 | 个 | 4 | 4 | 100 | 50
681 | low_lot_3 | 低温水 | 异径管 | 预制保温同心异径管 | DN100/DN65 | 个 | 18 | 18 | 100 | 65
682 | low_lot_3 | 低温水 | 异径管 | 预制保温同心异径管 | DN100/DN80 | 个 | 174 | 174 | 100 | 80
683 | low_lot_3 | 低温水 | 异径管 | 预制保温同心异径管 | DN125/DN100 | 个 | 98 | 98 | 125 | 100
684 | low_lot_3 | 低温水 | 异径管 | 预制保温同心异径管 | DN125/DN80 | 个 | 16 | 16 | 125 | 80
685 | low_lot_3 | 低温水 | 异径管 | 预制保温同心异径管 | DN125/DN65 | 个 | 2 | 2 | 125 | 65
686 | low_lot_3 | 低温水 | 异径管 | 预制保温同心异径管 | DN125/DN50 | 个 | 2 | 2 | 125 | 50
687 | low_lot_3 | 低温水 | 异径管 | 预制保温同心异径管 | DN150/DN65 | 个 | 2 | 2 | 150 | 65
688 | low_lot_3 | 低温水 | 异径管 | 预制保温同心异径管 | DN150/DN100 | 个 | 10 | 10 | 150 | 100
689 | low_lot_3 | 低温水 | 异径管 | 预制保温同心异径管 | DN150/DN125 | 个 | 64 | 64 | 150 | 125
690 | low_lot_3 | 低温水 | 异径管 | 预制保温同心异径管 | DN200/DN100 | 个 | 6 | 6 | 200 | 100
691 | low_lot_3 | 低温水 | 异径管 | 预制保温同心异径管 | DN200/DN125 | 个 | 16 | 16 | 200 | 125
692 | low_lot_3 | 低温水 | 异径管 | 预制保温同心异径管 | DN200/DN150 | 个 | 38 | 38 | 200 | 150
693 | low_lot_3 | 低温水 | 异径管 | 预制保温同心异径管 | DN250/DN100 | 个 | 2 | 2 | 250 | 100
694 | low_lot_3 | 低温水 | 异径管 | 预制保温同心异径管 | DN250/DN150 | 个 | 2 | 2 | 250 | 150
695 | low_lot_3 | 低温水 | 异径管 | 预制保温同心异径管 | DN250/DN200 | 个 | 16 | 16 | 250 | 200
696 | low_lot_3 | 低温水 | 异径管 | 预制保温同心异径管 | DN32/DN25 | 个 | 6 | 6 | 32 | 25
697 | low_lot_3 | 低温水 | 异径管 | 预制保温同心异径管 | DN40/DN15 | 个 | 18 | 18 | 40 | 15
698 | low_lot_3 | 低温水 | 异径管 | 预制保温同心异径管 | DN40/DN32 | 个 | 8 | 8 | 40 | 32
699 | low_lot_3 | 低温水 | 异径管 | 预制保温同心异径管 | DN50/DN25 | 个 | 4 | 4 | 50 | 25
700 | low_lot_3 | 低温水 | 异径管 | 预制保温同心异径管 | DN50/DN32 | 个 | 2 | 2 | 50 | 32
701 | low_lot_3 | 低温水 | 异径管 | 预制保温同心异径管 | DN50/DN40 | 个 | 36 | 36 | 50 | 40
702 | low_lot_3 | 低温水 | 异径管 | 预制保温同心异径管 | DN65/DN25 | 个 | 2 | 2 | 65 | 25
703 | low_lot_3 | 低温水 | 异径管 | 预制保温同心异径管 | DN65/DN40 | 个 | 6 | 6 | 65 | 40
704 | low_lot_3 | 低温水 | 异径管 | 预制保温同心异径管 | DN65/DN50 | 个 | 240 | 240 | 65 | 50
705 | low_lot_3 | 低温水 | 异径管 | 预制保温同心异径管 | DN80/DN50 | 个 | 26 | 26 | 80 | 50
706 | low_lot_3 | 低温水 | 异径管 | 预制保温同心异径管 | DN80/DN65 | 个 | 222 | 222 | 80 | 65
707 | low_lot_3 | 低温水 | 异径管 | 预制保温同心异径管 | DN300/DN250 | 个 | 12 | 12 | 300 | 250
708 | low_lot_3 | 低温水 | 异径管 | 预制保温同心异径管 | DN350/DN250 | 个 | 2 | 2 | 350 | 250
709 | low_lot_3 | 低温水 | 异径管 | 预制保温同心异径管 | DN350/DN300 | 个 | 4 | 4 | 350 | 300
710 | low_lot_3 | 低温水 | 弯头 | 预制保温弯头 | 90° DN100 | 个 | 460 | 460 | 100 |  | 90
711 | low_lot_3 | 低温水 | 弯头 | 预制保温弯头 | 90° DN125 | 个 | 272 | 272 | 125 |  | 90
712 | low_lot_3 | 低温水 | 弯头 | 预制保温弯头 | 90° DN150 | 个 | 112 | 112 | 150 |  | 90
713 | low_lot_3 | 低温水 | 弯头 | 预制保温弯头 | 90° DN200 | 个 | 160 | 160 | 200 |  | 90
714 | low_lot_3 | 低温水 | 弯头 | 预制保温弯头 | 90° DN25 | 个 | 144 | 144 | 25 |  | 90
715 | low_lot_3 | 低温水 | 弯头 | 预制保温弯头 | 90° DN250 | 个 | 10 | 10 | 250 |  | 90
716 | low_lot_3 | 低温水 | 弯头 | 预制保温弯头 | 90° DN300 | 个 | 16 | 16 | 300 |  | 90
717 | low_lot_3 | 低温水 | 弯头 | 预制保温弯头 | 90° DN32 | 个 | 142 | 142 | 32 |  | 90
718 | low_lot_3 | 低温水 | 弯头 | 预制保温弯头 | 90° DN350 | 个 | 14 | 14 | 350 |  | 90
719 | low_lot_3 | 低温水 | 弯头 | 预制保温弯头 | 90° DN40 | 个 | 196 | 196 | 40 |  | 90
720 | low_lot_3 | 低温水 | 弯头 | 预制保温弯头 | 90° DN50 | 个 | 2354 | 2354 | 50 |  | 90
721 | low_lot_3 | 低温水 | 弯头 | 预制保温弯头 | 90° DN65 | 个 | 1514 | 1514 | 65 |  | 90
722 | low_lot_3 | 低温水 | 弯头 | 预制保温弯头 | 90° DN80 | 个 | 1064 | 1064 | 80 |  | 90
723 | low_lot_3 | 低温水 | 弯头 | 预制保温弯头 | 45° DN100 | 个 | 38 | 38 | 100 |  | 45
724 | low_lot_3 | 低温水 | 弯头 | 预制保温弯头 | 45° DN125 | 个 | 48 | 48 | 125 |  | 45
725 | low_lot_3 | 低温水 | 弯头 | 预制保温弯头 | 45° DN150 | 个 | 52 | 52 | 150 |  | 45
726 | low_lot_3 | 低温水 | 弯头 | 预制保温弯头 | 45° DN25 | 个 | 2 | 2 | 25 |  | 45
727 | low_lot_3 | 低温水 | 弯头 | 预制保温弯头 | 45° DN200 | 个 | 14 | 14 | 200 |  | 45
728 | low_lot_3 | 低温水 | 弯头 | 预制保温弯头 | 45° DN40 | 个 | 4 | 4 | 40 |  | 45
729 | low_lot_3 | 低温水 | 弯头 | 预制保温弯头 | 45° DN50 | 个 | 38 | 38 | 50 |  | 45
730 | low_lot_3 | 低温水 | 弯头 | 预制保温弯头 | 45° DN65 | 个 | 53 | 53 | 65 |  | 45
731 | low_lot_3 | 低温水 | 弯头 | 预制保温弯头 | 45° DN80 | 个 | 28 | 28 | 80 |  | 45
732 | low_lot_3 | 低温水 | 弯头 | 冲压弯头 | 90° DN100 | 个 | 46 | 46 | 100 |  | 90
733 | low_lot_3 | 低温水 | 弯头 | 冲压弯头 | 90° DN25 | 个 | 258 | 258 | 25 |  | 90
734 | low_lot_3 | 低温水 | 弯头 | 冲压弯头 | 90° DN32 | 个 | 10 | 10 | 32 |  | 90
735 | low_lot_3 | 低温水 | 弯头 | 冲压弯头 | 90° DN40 | 个 | 22 | 22 | 40 |  | 90
736 | low_lot_3 | 低温水 | 弯头 | 冲压弯头 | 90° DN50 | 个 | 545 | 545 | 50 |  | 90
737 | low_lot_3 | 低温水 | 弯头 | 冲压弯头 | 90° DN65 | 个 | 622 | 622 | 65 |  | 90
738 | low_lot_3 | 低温水 | 弯头 | 冲压弯头 | 90° DN80 | 个 | 688 | 688 | 80 |  | 90
739 | low_lot_3 | 低温水 | 异径管 | 同心异径管 | DN100/DN65 | 个 | 26 | 26 | 100 | 65
740 | low_lot_3 | 低温水 | 异径管 | 同心异径管 | DN100/DN80 | 个 | 30 | 30 | 100 | 80
741 | low_lot_3 | 低温水 | 异径管 | 同心异径管 | DN125/DN100 | 个 | 2 | 2 | 125 | 100
742 | low_lot_3 | 低温水 | 异径管 | 同心异径管 | DN40/DN15 | 个 | 70 | 70 | 40 | 15
743 | low_lot_3 | 低温水 | 异径管 | 同心异径管 | DN50/DN40 | 个 | 46 | 46 | 50 | 40
744 | low_lot_3 | 低温水 | 异径管 | 同心异径管 | DN65/DN32 | 个 | 2 | 2 | 65 | 32
745 | low_lot_3 | 低温水 | 异径管 | 同心异径管 | DN65/DN40 | 个 | 24 | 24 | 65 | 40
746 | low_lot_3 | 低温水 | 异径管 | 同心异径管 | DN65/DN50 | 个 | 54 | 54 | 65 | 50
747 | low_lot_3 | 低温水 | 异径管 | 同心异径管 | DN80/DN65 | 个 | 28 | 28 | 80 | 65
748 | low_lot_3 | 低温水 | 三通 | 冲压三通 | DN125/DN100 | 个 | 2 | 2 | 125 | 100
749 | low_lot_3 | 低温水 | 三通 | 冲压三通 | DN100/DN80 | 个 | 10 | 10 | 100 | 80
750 | low_lot_4 | 低温水 | 弯头 | 预制保温弯头 | 90° DN25 | 个 | 814 | 814 | 25 |  | 90
751 | low_lot_4 | 低温水 | 弯头 | 预制保温弯头 | 90° DN32 | 个 | 12 | 12 | 32 |  | 90
752 | low_lot_4 | 低温水 | 弯头 | 预制保温弯头 | 90° DN40 | 个 | 112 | 112 | 40 |  | 90
753 | low_lot_4 | 低温水 | 弯头 | 预制保温弯头 | 90° DN50 | 个 | 2303 | 2303 | 50 |  | 90
754 | low_lot_4 | 低温水 | 弯头 | 预制保温弯头 | 90° DN65 | 个 | 1292 | 1292 | 65 |  | 90
755 | low_lot_4 | 低温水 | 弯头 | 预制保温弯头 | 90° DN80 | 个 | 550 | 550 | 80 |  | 90
756 | low_lot_4 | 低温水 | 弯头 | 预制保温弯头 | 90° DN100 | 个 | 226 | 226 | 100 |  | 90
757 | low_lot_4 | 低温水 | 弯头 | 预制保温弯头 | 90° DN125 | 个 | 174 | 174 | 125 |  | 90
758 | low_lot_4 | 低温水 | 弯头 | 预制保温弯头 | 90° DN150 | 个 | 116 | 116 | 150 |  | 90
759 | low_lot_4 | 低温水 | 弯头 | 预制保温弯头 | 90° DN200 | 个 | 98 | 98 | 200 |  | 90
760 | low_lot_4 | 低温水 | 弯头 | 预制保温弯头 | 90° DN250 | 个 | 46 | 46 | 250 |  | 90
761 | low_lot_4 | 低温水 | 弯头 | 预制保温弯头 | 90° DN300 | 个 | 48 | 48 | 300 |  | 90
762 | low_lot_4 | 低温水 | 弯头 | 预制保温弯头 | 45° DN25 | 个 | 2 | 2 | 25 |  | 45
763 | low_lot_4 | 低温水 | 弯头 | 预制保温弯头 | 45° DN32 | 个 | 12 | 12 | 32 |  | 45
764 | low_lot_4 | 低温水 | 弯头 | 预制保温弯头 | 45° DN40 | 个 | 6 | 6 | 40 |  | 45
765 | low_lot_4 | 低温水 | 弯头 | 预制保温弯头 | 45° DN50 | 个 | 61 | 61 | 50 |  | 45
766 | low_lot_4 | 低温水 | 弯头 | 预制保温弯头 | 45° DN65 | 个 | 68 | 68 | 65 |  | 45
767 | low_lot_4 | 低温水 | 弯头 | 预制保温弯头 | 45° DN80 | 个 | 43 | 43 | 80 |  | 45
768 | low_lot_4 | 低温水 | 弯头 | 预制保温弯头 | 45° DN100 | 个 | 30 | 30 | 100 |  | 45
769 | low_lot_4 | 低温水 | 弯头 | 预制保温弯头 | 45° DN125 | 个 | 32 | 32 | 125 |  | 45
770 | low_lot_4 | 低温水 | 弯头 | 预制保温弯头 | 45° DN150 | 个 | 16 | 16 | 150 |  | 45
771 | low_lot_4 | 低温水 | 弯头 | 预制保温弯头 | 45° DN200 | 个 | 40 | 40 | 200 |  | 45
772 | low_lot_4 | 低温水 | 弯头 | 预制保温弯头 | 45° DN250 | 个 | 8 | 8 | 250 |  | 45
773 | low_lot_4 | 低温水 | 弯头 | 预制保温弯头 | 45° DN300 | 个 | 14 | 14 | 300 |  | 45
774 | low_lot_4 | 低温水 | 异径管 | 预制保温变径管 | DN32/DN25 | 个 | 2 | 2 | 32 | 25
775 | low_lot_4 | 低温水 | 异径管 | 预制保温变径管 | DN40/DN32 | 个 | 2 | 2 | 40 | 32
776 | low_lot_4 | 低温水 | 异径管 | 预制保温变径管 | DN50/DN32 | 个 | 2 | 2 | 50 | 32
777 | low_lot_4 | 低温水 | 异径管 | 预制保温变径管 | DN50/DN40 | 个 | 6 | 6 | 50 | 40
778 | low_lot_4 | 低温水 | 异径管 | 预制保温变径管 | DN65/DN25 | 个 | 2 | 2 | 65 | 25
779 | low_lot_4 | 低温水 | 异径管 | 预制保温变径管 | DN65/DN40 | 个 | 6 | 6 | 65 | 40
780 | low_lot_4 | 低温水 | 异径管 | 预制保温变径管 | DN65/DN50 | 个 | 154 | 154 | 65 | 50
781 | low_lot_4 | 低温水 | 异径管 | 预制保温变径管 | DN80/DN40 | 个 | 2 | 2 | 80 | 40
782 | low_lot_4 | 低温水 | 异径管 | 预制保温变径管 | DN80/DN50 | 个 | 32 | 32 | 80 | 50
783 | low_lot_4 | 低温水 | 异径管 | 预制保温变径管 | DN80/DN65 | 个 | 178 | 178 | 80 | 65
784 | low_lot_4 | 低温水 | 异径管 | 预制保温变径管 | DN100/DN40 | 个 | 2 | 2 | 100 | 40
785 | low_lot_4 | 低温水 | 异径管 | 预制保温变径管 | DN100/DN50 | 个 | 8 | 8 | 100 | 50
786 | low_lot_4 | 低温水 | 异径管 | 预制保温变径管 | DN100/DN65 | 个 | 24 | 24 | 100 | 65
787 | low_lot_4 | 低温水 | 异径管 | 预制保温变径管 | DN100/DN80 | 个 | 84 | 84 | 100 | 80
788 | low_lot_4 | 低温水 | 异径管 | 预制保温变径管 | DN125/DN100 | 个 | 48 | 48 | 125 | 100
789 | low_lot_4 | 低温水 | 异径管 | 预制保温变径管 | DN125/DN65 | 个 | 6 | 6 | 125 | 65
790 | low_lot_4 | 低温水 | 异径管 | 预制保温变径管 | DN125/DN80 | 个 | 14 | 14 | 125 | 80
791 | low_lot_4 | 低温水 | 异径管 | 预制保温变径管 | DN150/DN100 | 个 | 4 | 4 | 150 | 100
792 | low_lot_4 | 低温水 | 异径管 | 预制保温变径管 | DN150/DN125 | 个 | 48 | 48 | 150 | 125
793 | low_lot_4 | 低温水 | 异径管 | 预制保温变径管 | DN150/DN80 | 个 | 4 | 4 | 150 | 80
794 | low_lot_4 | 低温水 | 异径管 | 预制保温变径管 | DN200/DN100 | 个 | 2 | 2 | 200 | 100
795 | low_lot_4 | 低温水 | 异径管 | 预制保温变径管 | DN200/DN125 | 个 | 14 | 14 | 200 | 125
796 | low_lot_4 | 低温水 | 异径管 | 预制保温变径管 | DN200/DN150 | 个 | 28 | 28 | 200 | 150
797 | low_lot_4 | 低温水 | 异径管 | 预制保温变径管 | DN200/DN80 | 个 | 2 | 2 | 200 | 80
798 | low_lot_4 | 低温水 | 异径管 | 预制保温变径管 | DN250/DN100 | 个 | 2 | 2 | 250 | 100
799 | low_lot_4 | 低温水 | 异径管 | 预制保温变径管 | DN250/DN150 | 个 | 4 | 4 | 250 | 150
800 | low_lot_4 | 低温水 | 异径管 | 预制保温变径管 | DN250/DN200 | 个 | 16 | 16 | 250 | 200
801 | low_lot_4 | 低温水 | 异径管 | 预制保温变径管 | DN300/DN125 | 个 | 2 | 2 | 300 | 125
802 | low_lot_4 | 低温水 | 异径管 | 预制保温变径管 | DN300/DN200 | 个 | 2 | 2 | 300 | 200
803 | low_lot_4 | 低温水 | 异径管 | 预制保温变径管 | DN300/DN250 | 个 | 4 | 4 | 300 | 250
804 | low_lot_4 | 低温水 | 三通 | 预制保温跨越三通 | DN32/DN25 | 个 | 8 | 8 | 32 | 25
805 | low_lot_4 | 低温水 | 三通 | 预制保温跨越三通 | DN40/DN25 | 个 | 4 | 4 | 40 | 25
806 | low_lot_4 | 低温水 | 三通 | 预制保温跨越三通 | DN40/DN40 | 个 | 2 | 2 | 40 | 40
807 | low_lot_4 | 低温水 | 三通 | 预制保温跨越三通 | DN50/DN25 | 个 | 12 | 12 | 50 | 25
808 | low_lot_4 | 低温水 | 三通 | 预制保温跨越三通 | DN50/DN40 | 个 | 8 | 8 | 50 | 40
809 | low_lot_4 | 低温水 | 三通 | 预制保温跨越三通 | DN50/DN50 | 个 | 72 | 72 | 50 | 50
810 | low_lot_4 | 低温水 | 三通 | 预制保温跨越三通 | DN65/DN25 | 个 | 16 | 16 | 65 | 25
811 | low_lot_4 | 低温水 | 三通 | 预制保温跨越三通 | DN65/DN32 | 个 | 6 | 6 | 65 | 32
812 | low_lot_4 | 低温水 | 三通 | 预制保温跨越三通 | DN65/DN40 | 个 | 20 | 20 | 65 | 40
813 | low_lot_4 | 低温水 | 三通 | 预制保温跨越三通 | DN65/DN50 | 个 | 250 | 250 | 65 | 50
814 | low_lot_4 | 低温水 | 三通 | 预制保温跨越三通 | DN65/DN65 | 个 | 48 | 48 | 65 | 65
815 | low_lot_4 | 低温水 | 三通 | 预制保温跨越三通 | DN80/DN32 | 个 | 4 | 4 | 80 | 32
816 | low_lot_4 | 低温水 | 三通 | 预制保温跨越三通 | DN80/DN40 | 个 | 6 | 6 | 80 | 40
817 | low_lot_4 | 低温水 | 三通 | 预制保温跨越三通 | DN80/DN50 | 个 | 228 | 228 | 80 | 50
818 | low_lot_4 | 低温水 | 三通 | 预制保温跨越三通 | DN80/DN65 | 个 | 162 | 162 | 80 | 65
819 | low_lot_4 | 低温水 | 三通 | 预制保温跨越三通 | DN80/DN80 | 个 | 12 | 12 | 80 | 80
820 | low_lot_4 | 低温水 | 三通 | 预制保温跨越三通 | DN100/DN100 | 个 | 10 | 10 | 100 | 100
821 | low_lot_4 | 低温水 | 三通 | 预制保温跨越三通 | DN100/DN25 | 个 | 4 | 4 | 100 | 25
822 | low_lot_4 | 低温水 | 三通 | 预制保温跨越三通 | DN100/DN40 | 个 | 18 | 18 | 100 | 40
823 | low_lot_4 | 低温水 | 三通 | 预制保温跨越三通 | DN100/DN50 | 个 | 120 | 120 | 100 | 50
824 | low_lot_4 | 低温水 | 三通 | 预制保温跨越三通 | DN100/DN65 | 个 | 60 | 60 | 100 | 65
825 | low_lot_4 | 低温水 | 三通 | 预制保温跨越三通 | DN100/DN80 | 个 | 52 | 52 | 100 | 80
826 | low_lot_4 | 低温水 | 三通 | 预制保温跨越三通 | DN125/DN100 | 个 | 24 | 24 | 125 | 100
827 | low_lot_4 | 低温水 | 三通 | 预制保温跨越三通 | DN125/DN125 | 个 | 2 | 2 | 125 | 125
828 | low_lot_4 | 低温水 | 三通 | 预制保温跨越三通 | DN125/DN25 | 个 | 14 | 14 | 125 | 25
829 | low_lot_4 | 低温水 | 三通 | 预制保温跨越三通 | DN125/DN40 | 个 | 10 | 10 | 125 | 40
830 | low_lot_4 | 低温水 | 三通 | 预制保温跨越三通 | DN125/DN50 | 个 | 78 | 78 | 125 | 50
831 | low_lot_4 | 低温水 | 三通 | 预制保温跨越三通 | DN125/DN65 | 个 | 30 | 30 | 125 | 65
832 | low_lot_4 | 低温水 | 三通 | 预制保温跨越三通 | DN125/DN80 | 个 | 42 | 42 | 125 | 80
833 | low_lot_4 | 低温水 | 三通 | 预制保温跨越三通 | DN150/DN100 | 个 | 32 | 32 | 150 | 100
834 | low_lot_4 | 低温水 | 三通 | 预制保温跨越三通 | DN150/DN125 | 个 | 14 | 14 | 150 | 125
835 | low_lot_4 | 低温水 | 三通 | 预制保温跨越三通 | DN150/DN150 | 个 | 2 | 2 | 150 | 150
836 | low_lot_4 | 低温水 | 三通 | 预制保温跨越三通 | DN150/DN50 | 个 | 32 | 32 | 150 | 50
837 | low_lot_4 | 低温水 | 三通 | 预制保温跨越三通 | DN150/DN65 | 个 | 22 | 22 | 150 | 65
838 | low_lot_4 | 低温水 | 三通 | 预制保温跨越三通 | DN150/DN80 | 个 | 34 | 34 | 150 | 80
839 | low_lot_4 | 低温水 | 三通 | 预制保温跨越三通 | DN200/DN100 | 个 | 24 | 24 | 200 | 100
840 | low_lot_4 | 低温水 | 三通 | 预制保温跨越三通 | DN200/DN125 | 个 | 20 | 20 | 200 | 125
841 | low_lot_4 | 低温水 | 三通 | 预制保温跨越三通 | DN200/DN150 | 个 | 12 | 12 | 200 | 150
842 | low_lot_4 | 低温水 | 三通 | 预制保温跨越三通 | DN200/DN200 | 个 | 4 | 4 | 200 | 200
843 | low_lot_4 | 低温水 | 三通 | 预制保温跨越三通 | DN200/DN32 | 个 | 2 | 2 | 200 | 32
844 | low_lot_4 | 低温水 | 三通 | 预制保温跨越三通 | DN200/DN50 | 个 | 36 | 36 | 200 | 50
845 | low_lot_4 | 低温水 | 三通 | 预制保温跨越三通 | DN200/DN65 | 个 | 22 | 22 | 200 | 65
846 | low_lot_4 | 低温水 | 三通 | 预制保温跨越三通 | DN200/DN80 | 个 | 24 | 24 | 200 | 80
847 | low_lot_4 | 低温水 | 三通 | 预制保温跨越三通 | DN250/DN100 | 个 | 4 | 4 | 250 | 100
848 | low_lot_4 | 低温水 | 三通 | 预制保温跨越三通 | DN250/DN125 | 个 | 12 | 12 | 250 | 125
849 | low_lot_4 | 低温水 | 三通 | 预制保温跨越三通 | DN250/DN150 | 个 | 6 | 6 | 250 | 150
850 | low_lot_4 | 低温水 | 三通 | 预制保温跨越三通 | DN250/DN200 | 个 | 6 | 6 | 250 | 200
851 | low_lot_4 | 低温水 | 三通 | 预制保温跨越三通 | DN250/DN250 | 个 | 4 | 4 | 250 | 250
852 | low_lot_4 | 低温水 | 三通 | 预制保温跨越三通 | DN250/DN50 | 个 | 2 | 2 | 250 | 50
853 | low_lot_4 | 低温水 | 三通 | 预制保温跨越三通 | DN250/DN65 | 个 | 10 | 10 | 250 | 65
854 | low_lot_4 | 低温水 | 三通 | 预制保温跨越三通 | DN250/DN80 | 个 | 10 | 10 | 250 | 80
855 | low_lot_4 | 低温水 | 三通 | 预制保温跨越三通 | DN300/DN100 | 个 | 2 | 2 | 300 | 100
856 | low_lot_4 | 低温水 | 三通 | 预制保温跨越三通 | DN300/DN125 | 个 | 2 | 2 | 300 | 125
857 | low_lot_4 | 低温水 | 三通 | 预制保温跨越三通 | DN300/DN150 | 个 | 4 | 4 | 300 | 150
858 | low_lot_4 | 低温水 | 三通 | 预制保温跨越三通 | DN300/DN200 | 个 | 2 | 2 | 300 | 200
859 | low_lot_4 | 低温水 | 三通 | 预制保温跨越三通 | DN300/DN300 | 个 | 2 | 2 | 300 | 300
860 | low_lot_4 | 低温水 | 三通 | 预制保温跨越三通 | DN300/DN40 | 个 | 2 | 2 | 300 | 40
861 | low_lot_4 | 低温水 | 三通 | 预制保温跨越三通 | DN300/DN65 | 个 | 6 | 6 | 300 | 65
862 | low_lot_4 | 低温水 | 三通 | 预制保温跨越三通 | DN300/DN80 | 个 | 4 | 4 | 300 | 80
863 | low_lot_4 | 低温水 | 三通 | 预制保温三通 | DN80/DN65 | 个 | 6 | 6 | 80 | 65
864 | low_lot_4 | 低温水 | 三通 | 预制保温三通 | DN80/DN50 | 个 | 2 | 2 | 80 | 50
865 | low_lot_4 | 低温水 | 三通 | 预制保温三通 | DN65/DN50 | 个 | 2 | 2 | 65 | 50
866 | low_lot_4 | 低温水 | 球阀 | 直埋焊接球阀 | Q61F-16C DN25 | 个 | 14 | 14 | 25 |  |  |  |  | Q61F-16C
867 | low_lot_4 | 低温水 | 球阀 | 直埋焊接球阀 | Q61F-16C DN40 | 个 | 2 | 2 | 40 |  |  |  |  | Q61F-16C
868 | low_lot_4 | 低温水 | 球阀 | 直埋焊接球阀 | Q61F-16C DN50 | 个 | 302 | 302 | 50 |  |  |  |  | Q61F-16C
869 | low_lot_4 | 低温水 | 球阀 | 直埋焊接球阀 | Q61F-16C DN65 | 个 | 22 | 22 | 65 |  |  |  |  | Q61F-16C
870 | low_lot_4 | 低温水 | 球阀 | 直埋焊接球阀 | Q61F-16C DN80 | 个 | 12 | 12 | 80 |  |  |  |  | Q61F-16C
871 | low_lot_4 | 低温水 | 球阀 | 直埋焊接球阀 | Q61F-16C DN100 | 个 | 26 | 26 | 100 |  |  |  |  | Q61F-16C
872 | low_lot_4 | 低温水 | 球阀 | 直埋焊接球阀 | Q61F-16C DN125 | 个 | 18 | 18 | 125 |  |  |  |  | Q61F-16C
873 | low_lot_4 | 低温水 | 球阀 | 直埋焊接球阀 | Q61F-25C DN125 | 个 | 2 | 2 | 125 |  |  |  |  | Q61F-25C
874 | low_lot_4 | 低温水 | 球阀 | 直埋焊接球阀 | Q361F-16C DN150 | 个 | 26 | 26 | 150 |  |  |  |  | Q361F-16C
875 | low_lot_4 | 低温水 | 球阀 | 直埋焊接球阀 | Q361F-25C DN200 | 个 | 8 | 8 | 200 |  |  |  |  | Q361F-25C
876 | low_lot_4 | 低温水 | 球阀 | 直埋焊接球阀 | Q361F-16C DN200 | 个 | 18 | 18 | 200 |  |  |  |  | Q361F-16C
877 | low_lot_4 | 低温水 | 球阀 | 直埋焊接球阀 | Q361F-16C DN250 | 个 | 4 | 4 | 250 |  |  |  |  | Q361F-16C
878 | low_lot_4 | 低温水 | 球阀 | 直埋焊接球阀 | Q361F-16C DN300 | 个 | 2 | 2 | 300 |  |  |  |  | Q361F-16C
879 | low_lot_4 | 低温水 | 球阀 | 焊接球阀 | Q61F-25C DN25 | 个 | 12 | 12 | 25 |  |  |  |  | Q61F-25C
880 | low_lot_4 | 低温水 | 球阀 | 焊接球阀 | Q61F-16C DN25 | 个 | 630 | 630 | 25 |  |  |  |  | Q61F-16C
881 | low_lot_4 | 低温水 | 球阀 | 焊接球阀 | Q61F-16C DN32 | 个 | 8 | 8 | 32 |  |  |  |  | Q61F-16C
882 | low_lot_4 | 低温水 | 球阀 | 焊接球阀 | Q61F-16C DN40 | 个 | 58 | 58 | 40 |  |  |  |  | Q61F-16C
883 | low_lot_4 | 低温水 | 球阀 | 焊接球阀 | Q61F-16C DN50 | 个 | 48 | 48 | 50 |  |  |  |  | Q61F-16C
884 | low_lot_4 | 低温水 | 球阀 | 焊接球阀 | Q61F-16C DN65 | 个 | 88 | 88 | 65 |  |  |  |  | Q61F-16C
885 | low_lot_4 | 低温水 | 球阀 | 焊接球阀 | Q61F-25C DN80 | 个 | 4 | 4 | 80 |  |  |  |  | Q61F-25C
886 | low_lot_4 | 低温水 | 球阀 | 焊接球阀 | Q61F-16C DN80 | 个 | 60 | 60 | 80 |  |  |  |  | Q61F-16C
887 | low_lot_4 | 低温水 | 球阀 | 焊接球阀 | Q61F-16C DN100 | 个 | 30 | 30 | 100 |  |  |  |  | Q61F-16C
888 | low_lot_4 | 低温水 | 球阀 | 焊接球阀 | Q61F-25C DN125 | 个 | 4 | 4 | 125 |  |  |  |  | Q61F-25C
889 | low_lot_4 | 低温水 | 球阀 | 焊接球阀 | Q61F-16C DN125 | 个 | 22 | 22 | 125 |  |  |  |  | Q61F-16C
890 | low_lot_4 | 低温水 | 球阀 | 焊接球阀 | Q361F-16C DN150 | 个 | 6 | 6 | 150 |  |  |  |  | Q361F-16C
891 | low_lot_4 | 低温水 | 球阀 | 焊接球阀 | Q361F-25C DN200 | 个 | 4 | 4 | 200 |  |  |  |  | Q361F-25C
892 | low_lot_4 | 低温水 | 球阀 | 法兰球阀 | Q41F-16C DN25 | 个 | 164 | 164 | 25 |  |  |  |  | Q41F-16C
893 | low_lot_4 | 低温水 | 球阀 | 法兰球阀 | Q41F-16C DN32 | 个 | 2 | 2 | 32 |  |  |  |  | Q41F-16C
894 | low_lot_4 | 低温水 | 球阀 | 法兰球阀 | Q41F-16C DN40 | 个 | 14 | 14 | 40 |  |  |  |  | Q41F-16C
895 | low_lot_4 | 低温水 | 球阀 | 法兰球阀 | Q41F-16C DN50 | 个 | 694 | 694 | 50 |  |  |  |  | Q41F-16C
896 | low_lot_4 | 低温水 | 球阀 | 法兰球阀 | Q41F-16C DN65 | 个 | 320 | 320 | 65 |  |  |  |  | Q41F-16C
897 | low_lot_4 | 低温水 | 球阀 | 法兰球阀 | Q41F-16C DN80 | 个 | 30 | 30 | 80 |  |  |  |  | Q41F-16C
898 | low_lot_4 | 低温水 | 球阀 | 法兰球阀 | Q41F-16C DN100 | 个 | 18 | 18 | 100 |  |  |  |  | Q41F-16C
899 | low_lot_4 | 低温水 | 球阀 | 法兰球阀 | Q41F-16C DN125 | 个 | 14 | 14 | 125 |  |  |  |  | Q41F-16C
900 | low_lot_4 | 低温水 | 球阀 | 法兰球阀 | Q341F-25C DN150 | 个 | 2 | 2 | 150 |  |  |  |  | Q341F-25C
901 | low_lot_4 | 低温水 | 球阀 | 法兰球阀 | Q341F-16C DN150 | 个 | 6 | 6 | 150 |  |  |  |  | Q341F-16C
902 | low_lot_4 | 低温水 | 球阀 | 法兰球阀 | Q341F-16C DN250 | 个 | 2 | 2 | 250 |  |  |  |  | Q341F-16C
903 | low_lot_5 | 低温水 | 弯头 | 预制保温弯头 | 90° DN25 | 个 | 700 | 700 | 25 |  | 90
904 | low_lot_5 | 低温水 | 弯头 | 预制保温弯头 | 90° DN32 | 个 | 85 | 85 | 32 |  | 90
905 | low_lot_5 | 低温水 | 弯头 | 预制保温弯头 | 90° DN40 | 个 | 312 | 312 | 40 |  | 90
906 | low_lot_5 | 低温水 | 弯头 | 预制保温弯头 | 90° DN50 | 个 | 853 | 853 | 50 |  | 90
907 | low_lot_5 | 低温水 | 弯头 | 预制保温弯头 | 90° DN65 | 个 | 417 | 417 | 65 |  | 90
908 | low_lot_5 | 低温水 | 弯头 | 预制保温弯头 | 90° DN80 | 个 | 282 | 282 | 80 |  | 90
909 | low_lot_5 | 低温水 | 弯头 | 预制保温弯头 | 90° DN100 | 个 | 315 | 315 | 100 |  | 90
910 | low_lot_5 | 低温水 | 弯头 | 预制保温弯头 | 90° DN125 | 个 | 122 | 122 | 125 |  | 90
911 | low_lot_5 | 低温水 | 弯头 | 预制保温弯头 | 90° DN150 | 个 | 108 | 108 | 150 |  | 90
912 | low_lot_5 | 低温水 | 弯头 | 预制保温弯头 | 90° DN200 | 个 | 116 | 116 | 200 |  | 90
913 | low_lot_5 | 低温水 | 弯头 | 预制保温弯头 | 90° DN250 | 个 | 28 | 28 | 250 |  | 90
914 | low_lot_5 | 低温水 | 弯头 | 预制保温弯头 | 90° DN300 | 个 | 12 | 12 | 300 |  | 90
915 | low_lot_5 | 低温水 | 弯头 | 预制保温弯头 | 45° DN40 | 个 | 2 | 2 | 40 |  | 45
916 | low_lot_5 | 低温水 | 弯头 | 预制保温弯头 | 45° DN50 | 个 | 22 | 22 | 50 |  | 45
917 | low_lot_5 | 低温水 | 弯头 | 预制保温弯头 | 45° DN65 | 个 | 22 | 22 | 65 |  | 45
918 | low_lot_5 | 低温水 | 弯头 | 预制保温弯头 | 45° DN80 | 个 | 16 | 16 | 80 |  | 45
919 | low_lot_5 | 低温水 | 弯头 | 预制保温弯头 | 45° DN100 | 个 | 28 | 28 | 100 |  | 45
920 | low_lot_5 | 低温水 | 弯头 | 预制保温弯头 | 45° DN125 | 个 | 28 | 28 | 125 |  | 45
921 | low_lot_5 | 低温水 | 弯头 | 预制保温弯头 | 45° DN150 | 个 | 28 | 28 | 150 |  | 45
922 | low_lot_5 | 低温水 | 弯头 | 预制保温弯头 | 45° DN200 | 个 | 22 | 22 | 200 |  | 45
923 | low_lot_5 | 低温水 | 弯头 | 预制保温弯头 | 45° DN250 | 个 | 16 | 16 | 250 |  | 45
924 | low_lot_5 | 低温水 | 弯头 | 预制保温弯头 | 45° DN300 | 个 | 4 | 4 | 300 |  | 45
925 | low_lot_5 | 低温水 | 异径管 | 预制保温变径管 | DN40/DN15 | 个 | 2 | 2 | 40 | 15
926 | low_lot_5 | 低温水 | 异径管 | 预制保温变径管 | DN40/DN32 | 个 | 10 | 10 | 40 | 32
927 | low_lot_5 | 低温水 | 异径管 | 预制保温变径管 | DN50/DN25 | 个 | 2 | 2 | 50 | 25
928 | low_lot_5 | 低温水 | 异径管 | 预制保温变径管 | DN50/DN32 | 个 | 10 | 10 | 50 | 32
929 | low_lot_5 | 低温水 | 异径管 | 预制保温变径管 | DN50/DN40 | 个 | 154 | 154 | 50 | 40
930 | low_lot_5 | 低温水 | 异径管 | 预制保温变径管 | DN65/DN15 | 个 | 2 | 2 | 65 | 15
931 | low_lot_5 | 低温水 | 异径管 | 预制保温变径管 | DN65/DN32 | 个 | 12 | 12 | 65 | 32
932 | low_lot_5 | 低温水 | 异径管 | 预制保温变径管 | DN65/DN40 | 个 | 8 | 8 | 65 | 40
933 | low_lot_5 | 低温水 | 异径管 | 预制保温变径管 | DN65/DN50 | 个 | 180 | 180 | 65 | 50
934 | low_lot_5 | 低温水 | 异径管 | 预制保温变径管 | DN80/DN50 | 个 | 68 | 68 | 80 | 50
935 | low_lot_5 | 低温水 | 异径管 | 预制保温变径管 | DN80/DN65 | 个 | 128 | 128 | 80 | 65
936 | low_lot_5 | 低温水 | 异径管 | 预制保温变径管 | DN100/DN25 | 个 | 2 | 2 | 100 | 25
937 | low_lot_5 | 低温水 | 异径管 | 预制保温变径管 | DN100/DN50 | 个 | 2 | 2 | 100 | 50
938 | low_lot_5 | 低温水 | 异径管 | 预制保温变径管 | DN100/DN65 | 个 | 28 | 28 | 100 | 65
939 | low_lot_5 | 低温水 | 异径管 | 预制保温变径管 | DN100/DN80 | 个 | 114 | 114 | 100 | 80
940 | low_lot_5 | 低温水 | 异径管 | 预制保温变径管 | DN125/DN100 | 个 | 72 | 72 | 125 | 100
941 | low_lot_5 | 低温水 | 异径管 | 预制保温变径管 | DN125/DN40 | 个 | 2 | 2 | 125 | 40
942 | low_lot_5 | 低温水 | 异径管 | 预制保温变径管 | DN125/DN50 | 个 | 2 | 2 | 125 | 50
943 | low_lot_5 | 低温水 | 异径管 | 预制保温变径管 | DN125/DN80 | 个 | 16 | 16 | 125 | 80
944 | low_lot_5 | 低温水 | 异径管 | 预制保温变径管 | DN150/DN100 | 个 | 6 | 6 | 150 | 100
945 | low_lot_5 | 低温水 | 异径管 | 预制保温变径管 | DN150/DN125 | 个 | 48 | 48 | 150 | 125
946 | low_lot_5 | 低温水 | 异径管 | 预制保温变径管 | DN150/DN80 | 个 | 6 | 6 | 150 | 80
947 | low_lot_5 | 低温水 | 异径管 | 预制保温变径管 | DN200/DN125 | 个 | 2 | 2 | 200 | 125
948 | low_lot_5 | 低温水 | 异径管 | 预制保温变径管 | DN200/DN150 | 个 | 32 | 32 | 200 | 150
949 | low_lot_5 | 低温水 | 异径管 | 预制保温变径管 | DN250/DN100 | 个 | 4 | 4 | 250 | 100
950 | low_lot_5 | 低温水 | 异径管 | 预制保温变径管 | DN250/DN200 | 个 | 10 | 10 | 250 | 200
951 | low_lot_5 | 低温水 | 异径管 | 预制保温变径管 | DN300/DN200 | 个 | 2 | 2 | 300 | 200
952 | low_lot_5 | 低温水 | 三通 | 预制保温跨越三通 | DN32/DN25 | 个 | 2 | 2 | 32 | 25
953 | low_lot_5 | 低温水 | 三通 | 预制保温跨越三通 | DN40/DN32 | 个 | 2 | 2 | 40 | 32
954 | low_lot_5 | 低温水 | 三通 | 预制保温跨越三通 | DN40/DN40 | 个 | 2 | 2 | 40 | 40
955 | low_lot_5 | 低温水 | 三通 | 预制保温跨越三通 | DN50/DN32 | 个 | 16 | 16 | 50 | 32
956 | low_lot_5 | 低温水 | 三通 | 预制保温跨越三通 | DN50/DN40 | 个 | 76 | 76 | 50 | 40
957 | low_lot_5 | 低温水 | 三通 | 预制保温跨越三通 | DN50/DN50 | 个 | 60 | 60 | 50 | 50
958 | low_lot_5 | 低温水 | 三通 | 预制保温跨越三通 | DN65/DN32 | 个 | 2 | 2 | 65 | 32
959 | low_lot_5 | 低温水 | 三通 | 预制保温跨越三通 | DN65/DN40 | 个 | 8 | 8 | 65 | 40
960 | low_lot_5 | 低温水 | 三通 | 预制保温跨越三通 | DN65/DN50 | 个 | 208 | 208 | 65 | 50
961 | low_lot_5 | 低温水 | 三通 | 预制保温跨越三通 | DN65/DN65 | 个 | 10 | 10 | 65 | 65
962 | low_lot_5 | 低温水 | 三通 | 预制保温跨越三通 | DN80/DN25 | 个 | 4 | 4 | 80 | 25
963 | low_lot_5 | 低温水 | 三通 | 预制保温跨越三通 | DN80/DN32 | 个 | 8 | 8 | 80 | 32
964 | low_lot_5 | 低温水 | 三通 | 预制保温跨越三通 | DN80/DN40 | 个 | 4 | 4 | 80 | 40
965 | low_lot_5 | 低温水 | 三通 | 预制保温跨越三通 | DN80/DN50 | 个 | 278 | 278 | 80 | 50
966 | low_lot_5 | 低温水 | 三通 | 预制保温跨越三通 | DN80/DN65 | 个 | 46 | 46 | 80 | 65
967 | low_lot_5 | 低温水 | 三通 | 预制保温跨越三通 | DN80/DN80 | 个 | 4 | 4 | 80 | 80
968 | low_lot_5 | 低温水 | 三通 | 预制保温跨越三通 | DN100/DN100 | 个 | 4 | 4 | 100 | 100
969 | low_lot_5 | 低温水 | 三通 | 预制保温跨越三通 | DN100/DN25 | 个 | 6 | 6 | 100 | 25
970 | low_lot_5 | 低温水 | 三通 | 预制保温跨越三通 | DN100/DN32 | 个 | 4 | 4 | 100 | 32
971 | low_lot_5 | 低温水 | 三通 | 预制保温跨越三通 | DN100/DN40 | 个 | 2 | 2 | 100 | 40
972 | low_lot_5 | 低温水 | 三通 | 预制保温跨越三通 | DN100/DN50 | 个 | 254 | 254 | 100 | 50
973 | low_lot_5 | 低温水 | 三通 | 预制保温跨越三通 | DN100/DN65 | 个 | 48 | 48 | 100 | 65
974 | low_lot_5 | 低温水 | 三通 | 预制保温跨越三通 | DN100/DN80 | 个 | 34 | 34 | 100 | 80
975 | low_lot_5 | 低温水 | 三通 | 预制保温跨越三通 | DN125/DN100 | 个 | 34 | 34 | 125 | 100
976 | low_lot_5 | 低温水 | 三通 | 预制保温跨越三通 | DN125/DN125 | 个 | 6 | 6 | 125 | 125
977 | low_lot_5 | 低温水 | 三通 | 预制保温跨越三通 | DN125/DN32 | 个 | 4 | 4 | 125 | 32
978 | low_lot_5 | 低温水 | 三通 | 预制保温跨越三通 | DN125/DN40 | 个 | 6 | 6 | 125 | 40
979 | low_lot_5 | 低温水 | 三通 | 预制保温跨越三通 | DN125/DN50 | 个 | 80 | 80 | 125 | 50
980 | low_lot_5 | 低温水 | 三通 | 预制保温跨越三通 | DN125/DN65 | 个 | 18 | 18 | 125 | 65
981 | low_lot_5 | 低温水 | 三通 | 预制保温跨越三通 | DN125/DN80 | 个 | 22 | 22 | 125 | 80
982 | low_lot_5 | 低温水 | 三通 | 预制保温跨越三通 | DN150/DN100 | 个 | 24 | 24 | 150 | 100
983 | low_lot_5 | 低温水 | 三通 | 预制保温跨越三通 | DN150/DN125 | 个 | 12 | 12 | 150 | 125
984 | low_lot_5 | 低温水 | 三通 | 预制保温跨越三通 | DN150/DN150 | 个 | 6 | 6 | 150 | 150
985 | low_lot_5 | 低温水 | 三通 | 预制保温跨越三通 | DN150/DN25 | 个 | 2 | 2 | 150 | 25
986 | low_lot_5 | 低温水 | 三通 | 预制保温跨越三通 | DN150/DN50 | 个 | 82 | 82 | 150 | 50
987 | low_lot_5 | 低温水 | 三通 | 预制保温跨越三通 | DN150/DN65 | 个 | 30 | 30 | 150 | 65
988 | low_lot_5 | 低温水 | 三通 | 预制保温跨越三通 | DN150/DN80 | 个 | 14 | 14 | 150 | 80
989 | low_lot_5 | 低温水 | 三通 | 预制保温跨越三通 | DN200/DN100 | 个 | 22 | 22 | 200 | 100
990 | low_lot_5 | 低温水 | 三通 | 预制保温跨越三通 | DN200/DN125 | 个 | 14 | 14 | 200 | 125
991 | low_lot_5 | 低温水 | 三通 | 预制保温跨越三通 | DN200/DN150 | 个 | 16 | 16 | 200 | 150
992 | low_lot_5 | 低温水 | 三通 | 预制保温跨越三通 | DN200/DN200 | 个 | 2 | 2 | 200 | 200
993 | low_lot_5 | 低温水 | 三通 | 预制保温跨越三通 | DN200/DN40 | 个 | 8 | 8 | 200 | 40
994 | low_lot_5 | 低温水 | 三通 | 预制保温跨越三通 | DN200/DN50 | 个 | 48 | 48 | 200 | 50
995 | low_lot_5 | 低温水 | 三通 | 预制保温跨越三通 | DN200/DN65 | 个 | 18 | 18 | 200 | 65
996 | low_lot_5 | 低温水 | 三通 | 预制保温跨越三通 | DN200/DN80 | 个 | 26 | 26 | 200 | 80
997 | low_lot_5 | 低温水 | 三通 | 预制保温跨越三通 | DN250/DN100 | 个 | 12 | 12 | 250 | 100
998 | low_lot_5 | 低温水 | 三通 | 预制保温跨越三通 | DN250/DN125 | 个 | 4 | 4 | 250 | 125
999 | low_lot_5 | 低温水 | 三通 | 预制保温跨越三通 | DN250/DN150 | 个 | 2 | 2 | 250 | 150
1000 | low_lot_5 | 低温水 | 三通 | 预制保温跨越三通 | DN250/DN200 | 个 | 8 | 8 | 250 | 200
1001 | low_lot_5 | 低温水 | 三通 | 预制保温跨越三通 | DN250/DN50 | 个 | 2 | 2 | 250 | 50
1002 | low_lot_5 | 低温水 | 三通 | 预制保温跨越三通 | DN250/DN65 | 个 | 8 | 8 | 250 | 65
1003 | low_lot_5 | 低温水 | 三通 | 预制保温跨越三通 | DN250/DN80 | 个 | 8 | 8 | 250 | 80
1004 | low_lot_5 | 低温水 | 三通 | 预制保温跨越三通 | DN300/DN100 | 个 | 2 | 2 | 300 | 100
1005 | low_lot_5 | 低温水 | 三通 | 预制保温跨越三通 | DN300/DN125 | 个 | 2 | 2 | 300 | 125
1006 | low_lot_5 | 低温水 | 三通 | 预制保温跨越三通 | DN300/DN250 | 个 | 2 | 2 | 300 | 250
1007 | low_lot_5 | 低温水 | 三通 | 预制保温跨越三通 | DN300/DN65 | 个 | 2 | 2 | 300 | 65
1008 | low_lot_5 | 低温水 | 球阀 | 直埋焊接球阀 | Q61F-16C DN80 | 个 | 4 | 4 | 80 |  |  |  |  | Q61F-16C
1009 | low_lot_5 | 低温水 | 球阀 | 直埋焊接球阀 | Q61F-16C DN100 | 个 | 14 | 14 | 100 |  |  |  |  | Q61F-16C
1010 | low_lot_5 | 低温水 | 球阀 | 直埋焊接球阀 | Q61F-16C DN125 | 个 | 16 | 16 | 125 |  |  |  |  | Q61F-16C
1011 | low_lot_5 | 低温水 | 球阀 | 直埋焊接球阀 | Q361F-16C DN150 | 个 | 22 | 22 | 150 |  |  |  |  | Q361F-16C
1012 | low_lot_5 | 低温水 | 球阀 | 直埋焊接球阀 | Q361F-16C DN200 | 个 | 22 | 22 | 200 |  |  |  |  | Q361F-16C
1013 | low_lot_5 | 低温水 | 球阀 | 直埋焊接球阀 | Q361F-16C DN250 | 个 | 2 | 2 | 250 |  |  |  |  | Q361F-16C
1014 | low_lot_5 | 低温水 | 球阀 | 焊接球阀 | Q61F-16C DN25 | 个 | 994 | 994 | 25 |  |  |  |  | Q61F-16C
1015 | low_lot_5 | 低温水 | 球阀 | 焊接球阀 | Q61F-16C DN32 | 个 | 58 | 58 | 32 |  |  |  |  | Q61F-16C
1016 | low_lot_5 | 低温水 | 球阀 | 焊接球阀 | Q61F-16C DN40 | 个 | 64 | 64 | 40 |  |  |  |  | Q61F-16C
1017 | low_lot_5 | 低温水 | 球阀 | 焊接球阀 | Q61F-16C DN50 | 个 | 252 | 252 | 50 |  |  |  |  | Q61F-16C
1018 | low_lot_5 | 低温水 | 球阀 | 焊接球阀 | Q61F-16C DN65 | 个 | 60 | 60 | 65 |  |  |  |  | Q61F-16C
1019 | low_lot_5 | 低温水 | 球阀 | 焊接球阀 | Q61F-16C DN80 | 个 | 42 | 42 | 80 |  |  |  |  | Q61F-16C
1020 | low_lot_5 | 低温水 | 球阀 | 焊接球阀 | Q61F-16C DN100 | 个 | 14 | 14 | 100 |  |  |  |  | Q61F-16C
1021 | low_lot_5 | 低温水 | 球阀 | 焊接球阀 | Q61F-16C DN150 | 个 | 2 | 2 | 150 |  |  |  |  | Q61F-16C
1022 | low_lot_5 | 低温水 | 球阀 | 焊接球阀 | Q61F-16C DN200 | 个 | 6 | 6 | 200 |  |  |  |  | Q61F-16C
1023 | low_lot_5 | 低温水 | 球阀 | 法兰球阀 | Q41F-16C DN25 | 个 | 744 | 744 | 25 |  |  |  |  | Q41F-16C
1024 | low_lot_5 | 低温水 | 球阀 | 法兰球阀 | Q41F-16C DN50 | 个 | 898 | 898 | 50 |  |  |  |  | Q41F-16C
1025 | low_lot_5 | 低温水 | 球阀 | 法兰球阀 | Q41F-16C DN65 | 个 | 118 | 118 | 65 |  |  |  |  | Q41F-16C
1026 | low_lot_5 | 低温水 | 球阀 | 法兰球阀 | Q41F-16C DN80 | 个 | 2 | 2 | 80 |  |  |  |  | Q41F-16C
1027 | low_lot_5 | 低温水 | 球阀 | 法兰球阀 | Q41F-16C DN100 | 个 | 8 | 8 | 100 |  |  |  |  | Q41F-16C
1028 | low_lot_6 | 低温水 | 弯头 | 预制保温弯头 | 90° DN25 | 个 | 1790 | 1790 | 25 |  | 90
1029 | low_lot_6 | 低温水 | 弯头 | 预制保温弯头 | 90° DN32 | 个 | 34 | 34 | 32 |  | 90
1030 | low_lot_6 | 低温水 | 弯头 | 预制保温弯头 | 90° DN40 | 个 | 66 | 66 | 40 |  | 90
1031 | low_lot_6 | 低温水 | 弯头 | 预制保温弯头 | 90° DN50 | 个 | 766 | 766 | 50 |  | 90
1032 | low_lot_6 | 低温水 | 弯头 | 预制保温弯头 | 90° DN65 | 个 | 826 | 826 | 65 |  | 90
1033 | low_lot_6 | 低温水 | 弯头 | 预制保温弯头 | 90° DN80 | 个 | 222 | 222 | 80 |  | 90
1034 | low_lot_6 | 低温水 | 弯头 | 预制保温弯头 | 90° DN100 | 个 | 152 | 152 | 100 |  | 90
1035 | low_lot_6 | 低温水 | 弯头 | 预制保温弯头 | 90° DN125 | 个 | 96 | 96 | 125 |  | 90
1036 | low_lot_6 | 低温水 | 弯头 | 预制保温弯头 | 90° DN150 | 个 | 92 | 92 | 150 |  | 90
1037 | low_lot_6 | 低温水 | 弯头 | 预制保温弯头 | 90° DN200 | 个 | 120 | 120 | 200 |  | 90
1038 | low_lot_6 | 低温水 | 弯头 | 预制保温弯头 | 90° DN250 | 个 | 22 | 22 | 250 |  | 90
1039 | low_lot_6 | 低温水 | 弯头 | 预制保温弯头 | 45° DN32 | 个 | 2 | 2 | 32 |  | 45
1040 | low_lot_6 | 低温水 | 弯头 | 预制保温弯头 | 45° DN40 | 个 | 2 | 2 | 40 |  | 45
1041 | low_lot_6 | 低温水 | 弯头 | 预制保温弯头 | 45° DN50 | 个 | 28 | 28 | 50 |  | 45
1042 | low_lot_6 | 低温水 | 弯头 | 预制保温弯头 | 45° DN65 | 个 | 74 | 74 | 65 |  | 45
1043 | low_lot_6 | 低温水 | 弯头 | 预制保温弯头 | 45° DN80 | 个 | 82 | 82 | 80 |  | 45
1044 | low_lot_6 | 低温水 | 弯头 | 预制保温弯头 | 45° DN100 | 个 | 72 | 72 | 100 |  | 45
1045 | low_lot_6 | 低温水 | 弯头 | 预制保温弯头 | 45° DN125 | 个 | 32 | 32 | 125 |  | 45
1046 | low_lot_6 | 低温水 | 弯头 | 预制保温弯头 | 45° DN150 | 个 | 22 | 22 | 150 |  | 45
1047 | low_lot_6 | 低温水 | 弯头 | 预制保温弯头 | 45° DN200 | 个 | 42 | 42 | 200 |  | 45
1048 | low_lot_6 | 低温水 | 弯头 | 预制保温弯头 | 45° DN250 | 个 | 4 | 4 | 250 |  | 45
1049 | low_lot_6 | 低温水 | 异径管 | 预制保温同心异径管 | DN25/DN20 | 个 | 14 | 14 | 25 | 20
1050 | low_lot_6 | 低温水 | 异径管 | 预制保温同心异径管 | DN32/DN25 | 个 | 8 | 8 | 32 | 25
1051 | low_lot_6 | 低温水 | 异径管 | 预制保温同心异径管 | DN40/DN32 | 个 | 14 | 14 | 40 | 32
1052 | low_lot_6 | 低温水 | 异径管 | 预制保温同心异径管 | DN50/DN32 | 个 | 2 | 2 | 50 | 32
1053 | low_lot_6 | 低温水 | 异径管 | 预制保温同心异径管 | DN50/DN40 | 个 | 196 | 196 | 50 | 40
1054 | low_lot_6 | 低温水 | 异径管 | 预制保温同心异径管 | DN65/DN40 | 个 | 8 | 8 | 65 | 40
1055 | low_lot_6 | 低温水 | 异径管 | 预制保温同心异径管 | DN65/DN50 | 个 | 198 | 198 | 65 | 50
1056 | low_lot_6 | 低温水 | 异径管 | 预制保温同心异径管 | DN80/DN50 | 个 | 14 | 14 | 80 | 50
1057 | low_lot_6 | 低温水 | 异径管 | 预制保温同心异径管 | DN80/DN65 | 个 | 216 | 216 | 80 | 65
1058 | low_lot_6 | 低温水 | 异径管 | 预制保温同心异径管 | DN100/DN25 | 个 | 2 | 2 | 100 | 25
1059 | low_lot_6 | 低温水 | 异径管 | 预制保温同心异径管 | DN100/DN65 | 个 | 14 | 14 | 100 | 65
1060 | low_lot_6 | 低温水 | 异径管 | 预制保温同心异径管 | DN100/DN80 | 个 | 120 | 120 | 100 | 80
1061 | low_lot_6 | 低温水 | 异径管 | 预制保温同心异径管 | DN125/DN100 | 个 | 72 | 72 | 125 | 100
1062 | low_lot_6 | 低温水 | 异径管 | 预制保温同心异径管 | DN125/DN65 | 个 | 2 | 2 | 125 | 65
1063 | low_lot_6 | 低温水 | 异径管 | 预制保温同心异径管 | DN125/DN80 | 个 | 6 | 6 | 125 | 80
1064 | low_lot_6 | 低温水 | 异径管 | 预制保温同心异径管 | DN150/DN80 | 个 | 2 | 2 | 150 | 80
1065 | low_lot_6 | 低温水 | 异径管 | 预制保温同心异径管 | DN150/DN100 | 个 | 2 | 2 | 150 | 100
1066 | low_lot_6 | 低温水 | 异径管 | 预制保温同心异径管 | DN150/DN125 | 个 | 44 | 44 | 150 | 125
1067 | low_lot_6 | 低温水 | 异径管 | 预制保温同心异径管 | DN200/DN150 | 个 | 28 | 28 | 200 | 150
1068 | low_lot_6 | 低温水 | 异径管 | 预制保温同心异径管 | DN250/DN150 | 个 | 2 | 2 | 250 | 150
1069 | low_lot_6 | 低温水 | 异径管 | 预制保温同心异径管 | DN250/DN200 | 个 | 6 | 6 | 250 | 200
1070 | low_lot_6 | 低温水 | 三通 | 预制保温跨越三通 | DN25/DN25 | 个 | 10 | 10 | 25 | 25
1071 | low_lot_6 | 低温水 | 三通 | 预制保温跨越三通 | DN32/DN25 | 个 | 10 | 10 | 32 | 25
1072 | low_lot_6 | 低温水 | 三通 | 预制保温跨越三通 | DN32/DN32 | 个 | 2 | 2 | 32 | 32
1073 | low_lot_6 | 低温水 | 三通 | 预制保温跨越三通 | DN40/DN25 | 个 | 16 | 16 | 40 | 25
1074 | low_lot_6 | 低温水 | 三通 | 预制保温跨越三通 | DN40/DN40 | 个 | 4 | 4 | 40 | 40
1075 | low_lot_6 | 低温水 | 三通 | 预制保温跨越三通 | DN50/DN25 | 个 | 20 | 20 | 50 | 25
1076 | low_lot_6 | 低温水 | 三通 | 预制保温跨越三通 | DN50/DN40 | 个 | 186 | 186 | 50 | 40
1077 | low_lot_6 | 低温水 | 三通 | 预制保温跨越三通 | DN50/DN50 | 个 | 16 | 16 | 50 | 50
1078 | low_lot_6 | 低温水 | 三通 | 预制保温跨越三通 | DN65/DN25 | 个 | 32 | 32 | 65 | 25
1079 | low_lot_6 | 低温水 | 三通 | 预制保温跨越三通 | DN65/DN32 | 个 | 2 | 2 | 65 | 32
1080 | low_lot_6 | 低温水 | 三通 | 预制保温跨越三通 | DN65/DN40 | 个 | 18 | 18 | 65 | 40
1081 | low_lot_6 | 低温水 | 三通 | 预制保温跨越三通 | DN65/DN50 | 个 | 220 | 220 | 65 | 50
1082 | low_lot_6 | 低温水 | 三通 | 预制保温跨越三通 | DN65/DN65 | 个 | 94 | 94 | 65 | 65
1083 | low_lot_6 | 低温水 | 三通 | 预制保温跨越三通 | DN80/DN25 | 个 | 8 | 8 | 80 | 25
1084 | low_lot_6 | 低温水 | 三通 | 预制保温跨越三通 | DN80/DN32 | 个 | 2 | 2 | 80 | 32
1085 | low_lot_6 | 低温水 | 三通 | 预制保温跨越三通 | DN80/DN40 | 个 | 4 | 4 | 80 | 40
1086 | low_lot_6 | 低温水 | 三通 | 预制保温跨越三通 | DN80/DN50 | 个 | 168 | 168 | 80 | 50
1087 | low_lot_6 | 低温水 | 三通 | 预制保温跨越三通 | DN80/DN65 | 个 | 126 | 126 | 80 | 65
1088 | low_lot_6 | 低温水 | 三通 | 预制保温跨越三通 | DN80/DN80 | 个 | 2 | 2 | 80 | 80
1089 | low_lot_6 | 低温水 | 三通 | 预制保温跨越三通 | DN100/DN100 | 个 | 8 | 8 | 100 | 100
1090 | low_lot_6 | 低温水 | 三通 | 预制保温跨越三通 | DN100/DN25 | 个 | 10 | 10 | 100 | 25
1091 | low_lot_6 | 低温水 | 三通 | 预制保温跨越三通 | DN100/DN40 | 个 | 8 | 8 | 100 | 40
1092 | low_lot_6 | 低温水 | 三通 | 预制保温跨越三通 | DN100/DN50 | 个 | 64 | 64 | 100 | 50
1093 | low_lot_6 | 低温水 | 三通 | 预制保温跨越三通 | DN100/DN65 | 个 | 126 | 126 | 100 | 65
1094 | low_lot_6 | 低温水 | 三通 | 预制保温跨越三通 | DN100/DN80 | 个 | 34 | 34 | 100 | 80
1095 | low_lot_6 | 低温水 | 三通 | 预制保温跨越三通 | DN125/DN100 | 个 | 32 | 32 | 125 | 100
1096 | low_lot_6 | 低温水 | 三通 | 预制保温跨越三通 | DN125/DN50 | 个 | 24 | 24 | 125 | 50
1097 | low_lot_6 | 低温水 | 三通 | 预制保温跨越三通 | DN125/DN65 | 个 | 106 | 106 | 125 | 65
1098 | low_lot_6 | 低温水 | 三通 | 预制保温跨越三通 | DN125/DN80 | 个 | 34 | 34 | 125 | 80
1099 | low_lot_6 | 低温水 | 三通 | 预制保温跨越三通 | DN150/DN100 | 个 | 28 | 28 | 150 | 100
1100 | low_lot_6 | 低温水 | 三通 | 预制保温跨越三通 | DN150/DN125 | 个 | 10 | 10 | 150 | 125
1101 | low_lot_6 | 低温水 | 三通 | 预制保温跨越三通 | DN150/DN32 | 个 | 4 | 4 | 150 | 32
1102 | low_lot_6 | 低温水 | 三通 | 预制保温跨越三通 | DN150/DN40 | 个 | 6 | 6 | 150 | 40
1103 | low_lot_6 | 低温水 | 三通 | 预制保温跨越三通 | DN150/DN50 | 个 | 18 | 18 | 150 | 50
1104 | low_lot_6 | 低温水 | 三通 | 预制保温跨越三通 | DN150/DN65 | 个 | 52 | 52 | 150 | 65
1105 | low_lot_6 | 低温水 | 三通 | 预制保温跨越三通 | DN150/DN80 | 个 | 28 | 28 | 150 | 80
1106 | low_lot_6 | 低温水 | 三通 | 预制保温跨越三通 | DN200/DN100 | 个 | 16 | 16 | 200 | 100
1107 | low_lot_6 | 低温水 | 三通 | 预制保温跨越三通 | DN200/DN125 | 个 | 28 | 28 | 200 | 125
1108 | low_lot_6 | 低温水 | 三通 | 预制保温跨越三通 | DN200/DN150 | 个 | 10 | 10 | 200 | 150
1109 | low_lot_6 | 低温水 | 三通 | 预制保温跨越三通 | DN200/DN200 | 个 | 2 | 2 | 200 | 200
1110 | low_lot_6 | 低温水 | 三通 | 预制保温跨越三通 | DN200/DN25 | 个 | 2 | 2 | 200 | 25
1111 | low_lot_6 | 低温水 | 三通 | 预制保温跨越三通 | DN200/DN32 | 个 | 4 | 4 | 200 | 32
1112 | low_lot_6 | 低温水 | 三通 | 预制保温跨越三通 | DN200/DN40 | 个 | 2 | 2 | 200 | 40
1113 | low_lot_6 | 低温水 | 三通 | 预制保温跨越三通 | DN200/DN50 | 个 | 26 | 26 | 200 | 50
1114 | low_lot_6 | 低温水 | 三通 | 预制保温跨越三通 | DN200/DN65 | 个 | 18 | 18 | 200 | 65
1115 | low_lot_6 | 低温水 | 三通 | 预制保温跨越三通 | DN200/DN80 | 个 | 18 | 18 | 200 | 80
1116 | low_lot_6 | 低温水 | 三通 | 预制保温跨越三通 | DN250/DN125 | 个 | 4 | 4 | 250 | 125
1117 | low_lot_6 | 低温水 | 三通 | 预制保温跨越三通 | DN250/DN150 | 个 | 2 | 2 | 250 | 150
1118 | low_lot_6 | 低温水 | 三通 | 预制保温跨越三通 | DN250/DN200 | 个 | 6 | 6 | 250 | 200
1119 | low_lot_6 | 低温水 | 三通 | 预制保温跨越三通 | DN250/DN32 | 个 | 2 | 2 | 250 | 32
1120 | low_lot_6 | 低温水 | 三通 | 预制保温跨越三通 | DN250/DN65 | 个 | 16 | 16 | 250 | 65
1121 | low_lot_6 | 低温水 | 球阀 | 直埋焊接球阀 | Q61F-16 DN80 | 台 | 2 | 2 | 80 |  |  |  |  | Q61F-16
1122 | low_lot_6 | 低温水 | 球阀 | 直埋焊接球阀 | Q61F-16 DN100 | 台 | 6 | 6 | 100 |  |  |  |  | Q61F-16
1123 | low_lot_6 | 低温水 | 球阀 | 直埋焊接球阀 | Q61F-16C DN125 | 台 | 18 | 18 | 125 |  |  |  |  | Q61F-16C
1124 | low_lot_6 | 低温水 | 球阀 | 直埋焊接球阀 | Q361F-16 DN150 | 台 | 18 | 18 | 150 |  |  |  |  | Q361F-16
1125 | low_lot_6 | 低温水 | 球阀 | 直埋焊接球阀 | Q361F-16 DN200 | 台 | 10 | 10 | 200 |  |  |  |  | Q361F-16
1126 | low_lot_6 | 低温水 | 球阀 | 直埋焊接球阀 | Q361F-16C DN250 | 台 | 6 | 6 | 250 |  |  |  |  | Q361F-16C
1127 | low_lot_6 | 低温水 | 球阀 | 焊接球阀 | Q61F-16 DN25 | 台 | 1544 | 1544 | 25 |  |  |  |  | Q61F-16
1128 | low_lot_6 | 低温水 | 球阀 | 焊接球阀 | Q61F-16 DN32 | 台 | 16 | 16 | 32 |  |  |  |  | Q61F-16
1129 | low_lot_6 | 低温水 | 球阀 | 焊接球阀 | Q61F-16 DN40 | 台 | 68 | 68 | 40 |  |  |  |  | Q61F-16
1130 | low_lot_6 | 低温水 | 球阀 | 焊接球阀 | Q61F-16 DN50 | 台 | 472 | 472 | 50 |  |  |  |  | Q61F-16
1131 | low_lot_6 | 低温水 | 球阀 | 焊接球阀 | Q61F-16 DN65 | 台 | 372 | 372 | 65 |  |  |  |  | Q61F-16
1132 | low_lot_6 | 低温水 | 球阀 | 焊接球阀 | Q61F-16 DN80 | 台 | 76 | 76 | 80 |  |  |  |  | Q61F-16
1133 | low_lot_6 | 低温水 | 球阀 | 焊接球阀 | Q61F-16 DN100 | 台 | 34 | 34 | 100 |  |  |  |  | Q61F-16
1134 | low_lot_6 | 低温水 | 球阀 | 法兰球阀 | Q41F-16C DN25 | 套 | 56 | 56 | 25 |  |  |  |  | Q41F-16C
1135 | low_lot_6 | 低温水 | 球阀 | 法兰球阀 | Q41F-16C DN32 | 套 | 26 | 26 | 32 |  |  |  |  | Q41F-16C
1136 | low_lot_6 | 低温水 | 球阀 | 法兰球阀 | Q41F-16C DN40 | 套 | 6 | 6 | 40 |  |  |  |  | Q41F-16C
1137 | low_lot_6 | 低温水 | 球阀 | 法兰球阀 | Q41F-16C DN50 | 套 | 136 | 136 | 50 |  |  |  |  | Q41F-16C
1138 | low_lot_6 | 低温水 | 球阀 | 法兰球阀 | Q41F-16C DN65 | 套 | 140 | 140 | 65 |  |  |  |  | Q41F-16C